## Outil CCTP JELD-WEN
OUTIL D'AIDE A LA CRÉATION DE CCTP
Recherche | Produit / Destination | Déclinaison | Descriptif technique (CCTP)
En 4 étapes simples et rapides, utiliser notre outil pour créer vos CCTP!
1 : Sélectionner par univers ou par technicité
2 : Sélectionner par produit ou par destination
3 : Sélectionner enfin le produit recherché
4 : Voici le descriptif technique du produit choisi à copier/coller (collage 1-2-3)

## Liste1 (hidden)
Liste Menu déroulant 1
Bureau, Culture, Administration et Sport
Enseignement
Habitat Collectif
Hôtellerie
Maison individuelle
Par Technicité
Santé

## Liste2 (hidden)
Liste Menu déroulant 2 | #N/A |  | Par technicité | Maison individuelle | Habitat Collectif | Santé | Enseignement | Hôtellerie | Bureau, Culture, Administration et Sport | 1 | Par technicité | Maison individuelle | Habitat Collectif | Santé | Enseignement | Hôtellerie | Bureau, Culture, Administration et Sport
#N/A |  | Ame alvéolaire | x | x | x |  |  |  |  | 2 | Ame alvéolaire | Ame alvéolaire | Ame alvéolaire | Cloison vitrée | Gaine Technique | Cloison vitrée | Cloison vitrée
#N/A |  | Ame pleine (Résidentiel) | x | x | x |  |  |  |  | 3 | Ame pleine (Résidentiel) | Ame pleine (Résidentiel) | Ame pleine (Résidentiel) | Ame pleine (Sanitaire, Vestiaire...) | Cloison vitrée | Gaine Technique (Gaz, Electricité, Téléphonie) | Gaine Technique (Gaz, Electricité, Téléphonie)
#N/A |  | Porte menuisée | x | x | x |  |  |  |  | 4 | Porte menuisée | Porte menuisée | Porte menuisée | Feu (Circulation, bureaux...) | Ame pleine (Sanitaire, Vestiaire...) | Feu (Circulation, bureaux...) | Feu (Circulation, bureaux...)
#N/A |  | Ame isolante Climat B | x | x | [5 empty] | 5 | Ame isolante Climat B | Ame isolante Climat B | Palière et palière anti-effraction | DAS Simple Action (Compartimentage) | Feu (Circulation, bureaux...) | DAS Simple Action (Compartimentage) | DAS Simple Action (Compartimentage)
#N/A |  | Ame isolante stabilité renforcée Climat C | x | x | [5 empty] | 6 | Ame isolante stabilité renforcée Climat C | Ame isolante stabilité renforcée Climat C | Gaine Technique (Gaz, Electricité, Téléphonie) | DAS Double Action (Compartimentage) | DAS Simple Action (Compartimentage) | DAS Double Action (Compartimentage) | DAS Double Action (Compartimentage)
#N/A |  | Ame pleine (ERP) | x | [6 empty] | 7 | Ame pleine (ERP) |  | Ame pleine (Commun : cave…) | Acoustique (chambre, bureau, Administration…) | DAS Double Action (Compartimentage) | Ame pleine (Administration, bureau...) | Ame pleine (Bureau, Sanitaire, Vestiaire...)
#N/A |  | Feu | x | [6 empty] | 8 | Feu |  | Feu (Commun : circulation) | Gaine technique (Téléphonie, gaz, oxygène…) | Ecole Maternelle | Acoustique (chambre, salle réunion, administration…) | Acoustique (salle réunion, bureau, administration…)
#N/A |  | DAS Simple Action | x | [6 empty] | 9 | DAS Simple Action |  | Bloc-porte de rénovation Ame pleine | Pédiatrie (porte avec joint anti pince doigts) | Acoustique (Classe, bureau, administration…) | Bloc-porte de rénovation Ame pleine | Bloc-porte de rénovation Ame pleine
#N/A |  | DAS Double Action | x | [6 empty] | 10 | DAS Double Action |  | Bloc-porte de rénovation EI30 | Psychiatrie, Urgences (porte acoustique renforcée) | Bloc-porte de rénovation Ame pleine | Bloc-porte de rénovation EI30 | Bloc-porte de rénovation EI30
#N/A |  | Acoustique | x | [6 empty] | 11 | Acoustique |  | Bloc-porte de rénovation palière et palière anti-effraction | Imagerie, radiologie (porte anti-rayons X) | Bloc-porte de rénovation EI30 | Bloc-porte de rénovation acoustique | Bloc-porte de rénovation acoustique
#N/A |  | Palière et palière anti-effraction | x |  | x |  |  |  |  | 12 | Palière et palière anti-effraction |  |  | Bloc-porte de rénovation Ame pleine | Bloc-porte de rénovation acoustique
#N/A |  | Gaine Technique | x |  |  |  | x |  |  | 13 | Gaine Technique |  |  | Bloc-porte de rénovation EI30
#N/A |  | Porte Ecole maternelle | x | [6 empty] | 14 | Porte Ecole maternelle |  |  | Bloc-porte de rénovation acoustique
#N/A |  | Porte Hôpital Psychiatrique | x | [6 empty] | 15 | Porte Hôpital Psychiatrique
#N/A |  | Porte anti rayons X | x | [6 empty] | 16 | Porte anti rayons X
#N/A |  | Cloison vitrée | x |  |  | x | x | x | x | 17 | Cloison vitrée
#N/A |  | Porte Largement Vitrée | x | [6 empty] | 18 | Porte Largement Vitrée
#N/A |  | Porte pour huisserie métal banchée | x | [6 empty] | 19 | Porte pour huisserie métal banchée
#N/A |  | Gaine Technique (Gaz, Electricité, Téléphonie) |  |  | x |  |  | x | x | 20 | Bloc-porte de rénovation Ame pleine
#N/A |  | Ame pleine (Commun : cave…) |  |  | x |  |  |  |  | 21 | Bloc-porte de rénovation EI30
#N/A |  | Feu (Commun : circulation) |  |  | x |  |  |  |  | 22 | Bloc-porte de rénovation acoustique
#N/A |  | Ame pleine (Sanitaire, Vestiaire...) |  |  |  | x | x |  |  | 23 | Bloc-porte de rénovation palière et palière anti-effraction
#N/A |  | Feu (Circulation, bureaux...) |  |  |  | x | x | x | x | 24
#N/A |  | DAS Simple Action (Compartimentage) |  |  |  | x | x | x | x | 25
#N/A |  | DAS Double Action (Compartimentage) |  |  |  | x | x | x | x | 26
#N/A |  | Acoustique (chambre, bureau, Administration…) |  |  |  | x |  |  |  | 27
#N/A |  | Gaine technique (Téléphonie, gaz, oxygène…) |  |  |  | x |  |  |  | 28
#N/A |  | Pédiatrie (porte avec joint anti pince doigts) |  |  |  | x |  |  |  | 29
#N/A |  | Psychiatrie, Urgences (porte acoustique renforcée) |  |  |  | x |  |  |  | 30
#N/A |  | Imagerie, radiologie (porte anti-rayons X) |  |  |  | x |  |  |  | 31
#N/A |  | Ecole Maternelle |  |  |  |  | x |  |  | 32
#N/A |  | Acoustique (Classe, bureau, administration…) |  |  |  |  | x |  |  | 33
#N/A |  | Ame pleine (Administration, bureau...) | [5 empty] | x |  | 34
#N/A |  | Acoustique (chambre, salle réunion, administration…) | [5 empty] | x |  | 35
#N/A |  | Ame pleine (Bureau, Sanitaire, Vestiaire...) | [6 empty] | x | 36
#N/A |  | Acoustique (salle réunion, bureau, administration…) | [6 empty] | x | 37
#N/A |  | Bloc-porte de rénovation Ame pleine | x |  | x | x | x | x | x | 38
#N/A |  | Bloc-porte de rénovation EI30 | x |  | x | x | x | x | x | 39
#N/A |  | Bloc-porte de rénovation acoustique | x |  |  | x | x | x | x | 40
#N/A |  | Bloc-porte de rénovation palière et palière anti-effraction | x |  | x |  |  |  |  | 41
#N/A | [9 empty] | 42
|  |  | FALSE | FALSE | FALSE | FALSE | FALSE | FALSE | FALSE
|  |  | 22 | 5 | 10 | 13 | 11 | 10 | 10

## Liste3 (hidden)
Liste Menu déroulant 2 | 0 |  | Ame alvéolaire | Ame pleine (Résidentiel) | Porte menuisée | Ame isolante Climat B | Ame isolante stabilité renforcée Climat C | Ame pleine (ERP) | Feu | DAS Simple Action | DAS Double Action | Acoustique | Palière et palière anti-effraction | Gaine Technique | Porte Ecole maternelle | Porte Hôpital Psychiatrique | Porte anti rayons X | Cloison vitrée | Porte Largement Vitrée | Porte pour huisserie métal banchée | Gaine Technique (Gaz, Electricité, Téléphonie) | Ame pleine (Commun : cave…) | Feu (Commun : circulation) | Ame pleine (Sanitaire, Vestiaire...) | Feu (Circulation, bureaux...) | DAS Simple Action (Compartimentage) | DAS Double Action (Compartimentage) | Acoustique (chambre, bureau, Administration…) | Gaine technique (Téléphonie, gaz, oxygène…) | Pédiatrie (porte avec joint anti pince doigts) | Psychiatrie, Urgences (porte acoustique renforcée) | Imagerie, radiologie (porte anti-rayons X) | Ecole Maternelle | Acoustique (Classe, bureau, administration…) | Ame pleine (Administration, bureau...) | Acoustique (chambre, salle réunion, administration…) | Ame pleine (Bureau, Sanitaire, Vestiaire...) | Acoustique (salle réunion, bureau, administration…) | Bloc-porte de rénovation Ame pleine | Bloc-porte de rénovation EI30 | Bloc-porte de rénovation acoustique | Bloc-porte de rénovation palière et palière anti-effraction |  | 1 | Ame alvéolaire | Ame pleine (Résidentiel) | Porte menuisée | Ame isolante Climat B | Ame isolante stabilité renforcée Climat C | Ame pleine (ERP) | Feu | DAS Simple Action | DAS Double Action | Acoustique | Palière et palière anti-effraction | Gaine Technique | Porte Ecole maternelle | Porte Hôpital Psychiatrique | Porte anti rayons X | Cloison vitrée | Porte Largement Vitrée | Porte pour huisserie métal banchée | Gaine Technique (Gaz, Electricité, Téléphonie) | Ame pleine (Commun : cave…) | Feu (Commun : circulation) | Ame pleine (Sanitaire, Vestiaire...) | Feu (Circulation, bureaux...) | DAS Simple Action (Compartimentage) | DAS Double Action (Compartimentage) | Acoustique (chambre, bureau, Administration…) | Gaine technique (Téléphonie, gaz, oxygène…) | Pédiatrie (porte avec joint anti pince doigts) | Psychiatrie, Urgences (porte acoustique renforcée) | Imagerie, radiologie (porte anti-rayons X) | Ecole Maternelle | Acoustique (Classe, bureau, administration…) | Ame pleine (Administration, bureau...) | Acoustique (chambre, salle réunion, administration…) | Ame pleine (Bureau, Sanitaire, Vestiaire...) | Acoustique (salle réunion, bureau, administration…) | Bloc-porte de rénovation Ame pleine | Bloc-porte de rénovation EI30 | Bloc-porte de rénovation acoustique | Bloc-porte de rénovation palière et palière anti-effraction | 0
#VALUE! |  | Plane prépeinte - 1 vantail | x | [40 empty] | 2 | Plane prépeinte - 1 vantail | Porte stratifié (2 faces) - 1 vantail | Moda laquée | Plane prépeinte Climat B | Plane prépeinte Climat C | 1 vantail | EI30 Simple action avec condamnation - 1 vantail | EI30 Ferme-porte encastré asservissement intégré - 1 vantail | EI30 Pivot Linteau Asservissement intégré - 1 vantail | Acoustique 24 (-1 ; -1) dB | EI30 palière 30 (-1 ; -2) dB - Stable Climat II | EI30 - 1 vantail | Ame Pleine - 1 vantail | Porte de chambre renforcée (Psychiatrie, UMD…) "Paradisio" 40 (-1 ; -3) dB, feu EI30 | Non feu - plomb 1 mm - 1 vantail | Non feu - Grande hauteur | Non feu - 1 vantail | Feu EI30 | EI30 - 1 vantail | 1 vantail | EI30 Simple action avec condamnation - 1 vantail | 1 vantail | EI30 Simple action avec condamnation - 1 vantail | EI30 Ferme-porte encastré asservissement intégré - 1 vantail | EI30 Pivot Linteau Asservissement intégré - 1 vantail | Non feu largement vitrée 32 (-1 ; -1) dB - 1 vantail | EI30 - 1 vantail | Ame Pleine - 1 vantail | Porte de chambre renforcée (Psychiatrie, UMD…) "Paradisio" 40 (-1 ; -3) dB, feu EI30 | Non feu - plomb 1 mm - 1 vantail | Ame Pleine - 1 vantail | Non feu 24 (-1 ; -1) dB | 1 vantail | Non feu largement vitrée 32 (-1 ; -1) dB - 1 vantail | 1 vantail | Non feu largement vitrée 32 (-1 ; -1) dB - 1 vantail | Rénobloc âme pleine | Rénobloc EI30 | Rénobloc acoustique 29 (-1 ; -2) dB | Rénobloc palière 30 (-1 ; -2) dB | #VALUE!
|  | Plane prépeinte - 2 vantaux | x | [40 empty] | 3 | Plane prépeinte - 2 vantaux | Porte stratifié (2 faces) - 2 vantaux | All In One | Postformée prépeinte Climat B | Postformée prépeinte Climat C | 2 vantaux | EI30 Simple action avec condamnation - 2 vantaux | EI30 Ferme-porte encastré asservissement intégré - 2 vantaux | EI30 Pivot Linteau Asservissement intégré - 2 vantaux | Acoustique 31 (-1 ; -3) dB | EI30 palière 31 (-1 ; -2) dB - Stable Climat II | EI30 - 2 vantaux | Ame Pleine - 2 vantaux |  | Non feu - plomb 1 mm - 2 vantaux | Non feu - Grande largeur | Non feu - 2 vantaux | Acoustique 29 (-1 ; 0) dB - EI30 | EI30 - 2 vantaux | 2 vantaux | EI30 Simple action avec condamnation - 2 vantaux | 2 vantaux | EI30 Simple action avec condamnation - 2 vantaux | EI30 Ferme-porte encastré asservissement intégré - 2 vantaux | EI30 Pivot Linteau Asservissement intégré - 2 vantaux | Non feu largement vitrée 32 (-1 ; -1) dB - 2 vantaux | EI30 - 2 vantaux | Ame Pleine - 2 vantaux |  | Non feu - plomb 1 mm - 2 vantaux | Ame Pleine - 2 vantaux | Non feu 31 (-1 ; -3) dB | 2 vantaux | Non feu largement vitrée 32 (-1 ; -1) dB - 2 vantaux | 2 vantaux | Non feu largement vitrée 32 (-1 ; -1) dB - 2 vantaux |  |  | Rénobloc acoustique 31 (-1 ; -2) dB | Rénobloc palière 31 (-1 ; -2) dB
|  | Postformée prépeinte - 1 vantail | x | [40 empty] | 4 | Postformée prépeinte - 1 vantail | Plane et Griffée laquée |  | Rainurée (Groove) prépeinte Climat B | Rainurée (Groove) prépeinte Climat C | Largement vitrée - 1 vantail | EI30 Simple action Ouverture sur Simple Poussée (sans point de fermeture) - 1 vantail | EI30 Ferme porte encastré asservissement déporté (ventouse) - 1 vantail | EI30 Pivot Linteau Asservissement déporté (ventouse) - 1 vantail | Acoustique largement vitrée 32 (-1 ; -1) dB - 1 vantail | EI30 palière 39 (-1 ; -2) dB - Stable Climat II - Blindée 2 tôles | EI60 - 1 vantail | Acoustique (EI30) - 1 vantail - 30 (-1 ; -2) dB |  | Non feu - plomb 2 mm - 1 vantail | E30 - Grande hauteur | Non feu - Acoustique 32 (-1 ; -1) dB - 1 vantail | Acoustique 30 (-1 ; -2) dB - EI30 | EI60 - 1 vantail | Largement vitrée - 1 vantail | EI30 Simple action Ouverture sur Simple Poussée (sans point de fermeture) - 1 vantail |  | EI30 Simple action Ouverture sur Simple Poussée (sans point de fermeture) - 1 vantail | EI30 Ferme porte encastré asservissement déporté (ventouse) - 1 vantail | EI30 Pivot Linteau Asservissement déporté (ventouse) - 1 vantail | EI30 acoustique 29 (-1 ; 0) dB - 1 vantail - Grande largeur | EI60 - 1 vantail | Acoustique (EI30) - 1 vantail - 30 (-1 ; -2) dB |  | Non feu - plomb 2 mm - 1 vantail | Acoustique (EI30) - 1 vantail - 30 (-1 ; -2) dB | Non feu largement vitrée 32 (-1 ; -1) dB - 1 vantail | Largement vitrée - 1 vantail | EI30 acoustique 29 (-1 ; 0) dB - 1 vantail - Grande largeur |  | EI30 acoustique 29 (-1 ; 0) dB - 1 vantail - Grande largeur |  |  | Rénobloc acoustique 32 (0 ; -1) dB | Rénobloc palière 40 (-1 ; -3) dB
|  | Postformée prépeinte - 2 vantaux | x | [40 empty] | 5 | Postformée prépeinte - 2 vantaux | Décor et Décor griffé |  | Porte stratifié Climat B | Porte stratifié Climat C | Largement vitrée - 2 vantaux | EI30 Simple action Ouverture sur Simple Poussée (sans point de fermeture) - 2 vantaux | EI30 Ferme porte encastré asservissement déporté (ventouse) - 2 vantaux | EI30 Pivot Linteau Asservissement déporté (ventouse) - 2 vantaux | Acoustique largement vitrée 32 (-1 ; -1) dB - 2 vantaux | EI30 palière 39 (-1 ; -3) dB - Stable Climat II - Blindée 2 tôles - Grande hauteur | EI60 - 2 vantaux | Acoustique (EI30) - 1 vantail - 38 (-1 ; -2) dB |  | Non feu - plomb 2 mm - 2 vantaux | E30 - Grande largeur | Non feu - Acoustique 32 (-1 ; -1) dB - 2 vantaux | Acoustique 39 (-1 ; -4) dB - EI30 | EI60 - 2 vantaux | Largement vitrée - 2 vantaux | EI30 Simple action Ouverture sur Simple Poussée (sans point de fermeture) - 2 vantaux |  | EI30 Simple action Ouverture sur Simple Poussée (sans point de fermeture) - 2 vantaux | EI30 Ferme porte encastré asservissement déporté (ventouse) - 2 vantaux | EI30 Pivot Linteau Asservissement déporté (ventouse) - 2 vantaux | EI30 acoustique 29 (-1 ; 0) dB - 1 vantail - Grande hauteur | EI60 - 2 vantaux | Acoustique (EI30) - 1 vantail - 38 (-1 ; -2) dB |  | Non feu - plomb 2 mm - 2 vantaux | Acoustique (EI30) - 1 vantail - 38 (-1 ; -2) dB | Non feu largement vitrée 32 (-1 ; -1) dB - 2 vantaux | Largement vitrée - 2 vantaux | EI30 acoustique 29 (-1 ; 0) dB - 1 vantail - Grande hauteur |  | EI30 acoustique 29 (-1 ; 0) dB - 1 vantail - Grande hauteur |  |  | Rénobloc acoustique 39 (-1 ; -4) dB | Rénobloc palière 42 (-2 ; -5) dB
|  | Rainurée (Groove) prépeinte - 1 vantail | x | [40 empty] | 6 | Rainurée (Groove) prépeinte - 1 vantail | Duritop (bloc-porte stratifié) |  | Plane laquée |  | Double Action - 1 vantail | EI30 Double Action - 1 vantail | EI30 Bandeau et ferme porte en applique - 1 vantail | EI30 Pivot Linteau Asservissement intégré - Huisserie sans montant - 1 vantail | Non feu 24 (-1 ; -1) dB | EI30 palière 40 (-1 ; -3) dB - Stable Climat II - Blindée 2 tôles |  | Acoustique (EI30) - 1 vantail - 39 (0 ; -2) dB |  | Non feu - plomb 4 mm - 1 vantail | EI30 - Grande hauteur | E30/EW30/EI30 avec condamnation - 1 vantail | Palière 30 (-1 ; -2) dB - EI30 |  | Acoustique 24 (-1 ; -1) dB | EI30 Double Action - 1 vantail |  | EI30 Double Action - 1 vantail | EI30 Bandeau et ferme porte en applique - 1 vantail | EI30 Pivot Linteau Asservissement intégré - Huisserie sans montant - 1 vantail | EI30 acoustique 31 (-1 ; -2) dB - 1 vantail - Grande largeur |  | Acoustique (EI30) - 1 vantail - 39 (0 ; -2) dB |  | Non feu - plomb 4 mm - 1 vantail | Acoustique (EI30) - 1 vantail - 39 (0 ; -2) dB | EI30 acoustique 29 (-1 ; 0) dB - 1 vantail - Grande largeur | Acoustique 24 (-1 ; -1) dB | EI30 acoustique 31 (-1 ; -2) dB - 1 vantail - Grande largeur |  | EI30 acoustique 31 (-1 ; -2) dB - 1 vantail - Grande largeur |  |  | Rénobloc acoustique 40 (-1 ; -3) dB | Rénobloc palière anti-effraction 5 mn classe 3 (EN1630) 40 (-1 ; -3) dB
|  | Rainurée (Groove) prépeinte - 2 vantaux | x | [40 empty] | 7 | Rainurée (Groove) prépeinte - 2 vantaux |  |  |  |  | Double Action - 2 vantaux | EI30 Double Action - 2 vantaux | EI30 Bandeau et ferme porte en applique - 2 vantaux | EI30 Pivot Linteau Asservissement intégré - Huisserie sans montant - 2 vantaux | Non feu 31 (-1 ; -3) dB | EI30 palière 42 (-2 ; -5) dB - Stable Climat II - Blindée 2 tôles |  | Acoustique (EI30) - 2 vantaux - 30 (-1 ; -2) dB |  | Non feu - plomb 4 mm - 2 vantaux | EI30 - Grande largeur | E30/EW30/EI30 avec condamnation - 2 vantaux | Palière 40 (-1 ; -3) dB - EI30 |  | Acoustique 31 (-1 ; -3) dB | EI30 Double Action - 2 vantaux |  | EI30 Double Action - 2 vantaux | EI30 Bandeau et ferme porte en applique - 2 vantaux | EI30 Pivot Linteau Asservissement intégré - Huisserie sans montant - 2 vantaux | EI30 acoustique 32 (0 ; -1) dB - 1 vantail |  | Acoustique (EI30) - 2 vantaux - 30 (-1 ; -2) dB |  | Non feu - plomb 4 mm - 2 vantaux | Acoustique (EI30) - 2 vantaux - 30 (-1 ; -2) dB | EI30 acoustique 29 (-1 ; 0) dB - 1 vantail - Grande hauteur | Acoustique 31 (-1 ; -3) dB | EI30 acoustique 32 (0 ; -1) dB - 1 vantail |  | EI30 acoustique 32 (0 ; -1) dB - 1 vantail |  |  | Rénobloc acoustique 42 (-2 ; -5) dB | Rénobloc palière anti-effraction 5 mn classe 3 (EN1630) 42 (-2 ; -5) dB
|  | Plane laquée - 1 vantail | x | [40 empty] | 8 | Plane laquée - 1 vantail |  |  |  |  | Acoustique 24 (-1 ; -1) dB | EI30 Double Action - 1 vantail Huisserie sans montant | EI30 Ferme porte en applique asservissement déporté (ventouse) - 1 vantail | EI30 Pivot Linteau Asservissement déporté (ventouse) - Huisserie sans montant - 1 vantail | Non feu largement vitrée 32 (-1 ; -1) dB - 1 vantail | EI60 palière 41 (-1 ; -3) dB - Stable Climat II - Blindée 2 tôles |  | Acoustique (EI30) - 2 vantaux - 36 (-2 ; -2) dB |  | EI30 - plomb 1 mm - 1 vantail | EI60 - Grande hauteur | E30/EW30/EI30 Ouverture sur Simple Poussée (sans point de fermeture) - 1 vantail |  |  | Acoustique largement vitrée 32 (-1 ; -1) dB - 1 vantail | EI30 Double Action - 1 vantail Huisserie sans montant |  | EI30 Double Action - 1 vantail Huisserie sans montant | EI30 Ferme porte en applique asservissement déporté (ventouse) - 1 vantail | EI30 Pivot Linteau Asservissement déporté (ventouse) - Huisserie sans montant - 1 vantail | EI30 acoustique 36 (-1 ; -2) dB - 1 vantail |  | Acoustique (EI30) - 2 vantaux - 36 (-2 ; -2) dB |  | EI30 - plomb 1 mm - 1 vantail | Acoustique (EI30) - 2 vantaux - 36 (-2 ; -2) dB | EI30 acoustique 31 (-1 ; -2) dB - 1 vantail - Grande largeur | Acoustique largement vitrée 32 (-1 ; -1) dB - 1 vantail | EI30 acoustique 36 (-1 ; -2) dB - 1 vantail |  | EI30 acoustique 36 (-1 ; -2) dB - 1 vantail |  |  |  | Rénobloc palière anti-effraction 5 mn CR3 (EN1627) 41 (-2 ; -5) dB
|  | Plane laquée - 2 vantaux | x | [40 empty] | 9 | Plane laquée - 2 vantaux |  |  |  |  | Acoustique 31 (-1 ; -3) dB | EI30 Double Action - 2 vantaux Huisserie sans montant | EI30 Ferme porte en applique asservissement déporté (ventouse) - 2 vantaux | EI30 Pivot Linteau Asservissement déporté (ventouse) - Huisserie sans montant - 2 vantaux | Non feu largement vitrée 32 (-1 ; -1) dB - 2 vantaux | EI30 Porte palière anti-effraction 5 mn CR3 EN 1627, acoustique 41 (-1 ; -5) dB |  |  |  | EI30 - plomb 1 mm - 2 vantaux | EI60 - Grande largeur | E30/EW30/EI30 Ouverture sur Simple Poussée (sans point de fermeture) - 2 vantaux |  |  | Acoustique largement vitrée 32 (-1 ; -1) dB - 2 vantaux | EI30 Double Action - 2 vantaux Huisserie sans montant |  | EI30 Double Action - 2 vantaux Huisserie sans montant | EI30 Ferme porte en applique asservissement déporté (ventouse) - 2 vantaux | EI30 Pivot Linteau Asservissement déporté (ventouse) - Huisserie sans montant - 2 vantaux | EI30 acoustique 39 (-1 ; -4) dB - 1 vantail |  |  |  | EI30 - plomb 1 mm - 2 vantaux |  | EI30 acoustique 32 (0 ; -1) dB - 1 vantail | Acoustique largement vitrée 32 (-1 ; -1) dB - 2 vantaux | EI30 acoustique 39 (-1 ; -4) dB - 1 vantail |  | EI30 acoustique 39 (-1 ; -4) dB - 1 vantail |  |  |  | Sécurénov palière anti-effraction 5 mn A2P BP1, 41 (-2 ; -5) dB
|  | Postformée laquée - 1 vantail | x | [40 empty] | 10 | Postformée laquée - 1 vantail |  |  |  |  | Acoustique largement vitrée 32 (-1 ; -1) dB - 1 vantail | EI60 Simple action avec condamnation - 1 vantail | EI30 Ferme porte débrayable avec serrure de sûreté 1 point - 1 vantail | EI60 Pivot Linteau Asservissement intégré - 1 vantail | EI30 acoustique 29 (-1 ; 0) dB - 1 vantail - Grande largeur | EI30 Porte palière anti-effraction 5 mn Classe 3 EN 1630, acoustique 40 (-1 ; -3) dB |  |  |  | EI30 - plomb 2 mm - 1 vantail | Acoustique 35 (-1 ; -2) dB - non feu - Grande hauteur | EI60 avec condamnation |  |  |  | EI60 Simple action avec condamnation - 1 vantail |  | EI60 Simple action avec condamnation - 1 vantail | EI30 Ferme porte débrayable avec serrure de sûreté 1 point - 1 vantail | EI60 Pivot Linteau Asservissement intégré - 1 vantail | EI30 acoustique 40 (-1 ; -3) dB - 1 vantail |  |  |  | EI30 - plomb 2 mm - 1 vantail |  | EI30 acoustique 36 (-1 ; -2) dB - 1 vantail |  | EI30 acoustique 40 (-1 ; -3) dB - 1 vantail |  | EI30 acoustique 40 (-1 ; -3) dB - 1 vantail
|  | Postformée laquée - 2 vantaux | x | [40 empty] | 11 | Postformée laquée - 2 vantaux |  |  |  |  | Acoustique largement vitrée 32 (-1 ; -1) dB - 2 vantaux | EI60 Simple action avec condamnation - 2 vantaux | EI30 Ferme porte débrayable avec serrure de sûreté 1 point - 2 vantaux | EI60 Pivot Linteau Asservissement intégré - 2 vantaux | EI30 acoustique 29 (-1 ; 0) dB - 1 vantail - Grande hauteur | EI30 Porte palière anti-effraction 5 mn Classe 3 EN 1630, acoustique 42 (-2 ; -5) dB |  |  |  | EI30 - plomb 2 mm - 2 vantaux | Acoustique 35 (-1 ; -2) dB - non feu - Grande largeur | EI60 avec condamnation - 2 vantaux |  |  |  | EI60 Simple action avec condamnation - 2 vantaux |  | EI60 Simple action avec condamnation - 2 vantaux | EI30 Ferme porte débrayable avec serrure de sûreté 1 point - 2 vantaux | EI60 Pivot Linteau Asservissement intégré - 2 vantaux | EI30 acoustique 42 (-2 ; -5) dB - 1 vantail |  |  |  | EI30 - plomb 2 mm - 2 vantaux |  | EI30 acoustique 39 (-1 ; -4) dB - 1 vantail |  | EI30 acoustique 42 (-2 ; -5) dB - 1 vantail |  | EI30 acoustique 42 (-2 ; -5) dB - 1 vantail
|  | Porte stratifié (2 faces) - 1 vantail |  | x | [39 empty] | 12 | [6 empty] | EI60 Simple action Ouverture sur Simple Poussée (sans point de fermeture) - 1 vantail | Largement vitré EI30 Ferme porte encastré asservissement déporté (ventouse) - 1 vantail | EI60 Pivot Linteau Asservissement déporté (ventouse) - 1 vantail | EI30 acoustique 31 (-1 ; -2) dB - 1 vantail - Grande largeur | EI30 palière reprise de doublage 30 (-1 ; -2) dB - Stable Climat II |  |  |  | EI30 - plomb 4 mm - 1 vantail | Acoustique 37 (-1 ; -3) dB - E30 - Grande hauteur | EI60 Ouverture sur Simple Poussée (sans point de fermeture) - 1 vantail |  |  |  | EI60 Simple action Ouverture sur Simple Poussée (sans point de fermeture) - 1 vantail |  | EI60 Simple action Ouverture sur Simple Poussée (sans point de fermeture) - 1 vantail | Largement vitré EI30 Ferme porte encastré asservissement déporté (ventouse) - 1 vantail | EI60 Pivot Linteau Asservissement déporté (ventouse) - 1 vantail | Acoustique 35 (-1 ; -3) dB - E30 / EW30 - 1 vantail |  |  |  | EI30 - plomb 4 mm - 1 vantail |  | EI30 acoustique 40 (-1 ; -3) dB - 1 vantail |  | Acoustique 35 (-1 ; -3) dB - E30 / EW30 - 1 vantail |  | Acoustique 35 (-1 ; -3) dB - E30 / EW30 - 1 vantail
|  | Porte stratifié (2 faces) - 2 vantaux |  | x | [39 empty] | 13 | [6 empty] | EI60 Simple action Ouverture sur Simple Poussée (sans point de fermeture) - 2 vantaux | Largement vitré EI30 Ferme porte encastré asservissement déporté (ventouse) - 2 vantaux | EI60 Pivot Linteau Asservissement déporté (ventouse) - 2 vantaux | EI30 acoustique 32 (0 ; -1) dB - 1 vantail | EI30 palière reprise de doublage 31 (-1 ; -2) dB - Stable Climat II |  |  |  | EI30 - plomb 4 mm - 2 vantaux | Acoustique 37 (-1 ; -3) dB - E30 - Grande largeur | EI60 Ouverture sur Simple Poussée (sans point de fermeture) - 2 vantaux |  |  |  | EI60 Simple action Ouverture sur Simple Poussée (sans point de fermeture) - 2 vantaux |  | EI60 Simple action Ouverture sur Simple Poussée (sans point de fermeture) - 2 vantaux | Largement vitré EI30 Ferme porte encastré asservissement déporté (ventouse) - 2 vantaux | EI60 Pivot Linteau Asservissement déporté (ventouse) - 2 vantaux | Acoustique 35 (-1 ; -3) dB - EIE30 / EW30 - 2 vantaux |  |  |  | EI30 - plomb 4 mm - 2 vantaux |  | EI30 acoustique 42 (-2 ; -5) dB - 1 vantail |  | Acoustique 35 (-1 ; -3) dB - EIE30 / EW30 - 2 vantaux |  | Acoustique 35 (-1 ; -3) dB - EIE30 / EW30 - 2 vantaux
|  | Plane et Griffée laquée |  | x | [39 empty] | 14 | [6 empty] | EI60 Double Action - 1 vantail | Largement vitré EI30 Bandeau et ferme porte en applique - 1 vantail | EI60 Pivot Linteau Asservissement intégré - Huisserie sans montant - 1 vantail | EI30 acoustique 36 (-1 ; -2) dB - 1 vantail | EI30 palière reprise de doublage 39 (-1 ; -2) dB - Stable Climat II - Blindée 2 tôles |  |  |  | EI30 - Acoustique 33 (-1 ; npd) dB - plomb 1 mm - 1 vantail | Acoustique 39 (-1 ; -3) dB - EI30 - Grande hauteur | DAS EI30 Ferme porte encastré asservissement déporté (ventouse) - 1 vantail |  |  |  | EI60 Double Action - 1 vantail |  | EI60 Double Action - 1 vantail | Largement vitré EI30 Bandeau et ferme porte en applique - 1 vantail | EI60 Pivot Linteau Asservissement intégré - Huisserie sans montant - 1 vantail | Acoustique 35 (0 ; -2) dB - EI30 - 1 vantail |  |  |  | EI30 - Acoustique 33 (-1 ; npd) dB - plomb 1 mm - 1 vantail |  | Acoustique 35 (-1 ; -3) dB - E30 / EW30 - 1 vantail |  | Acoustique 35 (0 ; -2) dB - EI30 - 1 vantail |  | Acoustique 35 (0 ; -2) dB - EI30 - 1 vantail
|  | Décor et Décor griffé |  | x | [39 empty] | 15 | [6 empty] | EI60 Double Action - 2 vantaux | Largement vitré EI30 Bandeau et ferme porte en applique - 2 vantaux | EI60 Pivot Linteau Asservissement intégré - Huisserie sans montant - 2 vantaux | EI30 acoustique 39 (-1 ; -4) dB - 1 vantail | EI30 palière reprise de doublage 39 (-1 ; -3) dB - Stable Climat II - Blindée 2 tôles - Grande hauteur |  |  |  | EI30 - Acoustique 33 (-1 ; npd) dB - plomb 1 mm - 2 vantaux | Acoustique 39 (-1 ; -3) dB - EI30 - Grande largeur | DAS EI30 Ferme porte encastré asservissement déporté (ventouse) - 2 vantaux |  |  |  | EI60 Double Action - 2 vantaux |  | EI60 Double Action - 2 vantaux | Largement vitré EI30 Bandeau et ferme porte en applique - 2 vantaux | EI60 Pivot Linteau Asservissement intégré - Huisserie sans montant - 2 vantaux | Acoustique 35 (0 ; -2) dB - EI30 - 2 vantaux |  |  |  | EI30 - Acoustique 33 (-1 ; npd) dB - plomb 1 mm - 2 vantaux |  | Acoustique 35 (-1 ; -3) dB - EIE30 / EW30 - 2 vantaux |  | Acoustique 35 (0 ; -2) dB - EI30 - 2 vantaux |  | Acoustique 35 (0 ; -2) dB - EI30 - 2 vantaux
|  | Duritop (bloc-porte stratifié) |  | x | [39 empty] | 16 | [6 empty] | EI60 Double Action - 1 vantail Huisserie sans montant | Largement vitré EI30 Ferme porte en applique asservissement déporté (ventouse) - 1 vantail | EI60 Pivot Linteau Asservissement déporté (ventouse) - Huisserie sans montant - 1 vantail | EI30 acoustique 40 (-1 ; -3) dB - 1 vantail |  |  |  |  | EI30 - Acoustique 34 (0 ; -1) dB - plomb 2 mm - 1 vantail | Acoustique 40 (-1 ; -3) dB - EI60 - Grande hauteur | DAS EI30 Bandeau et ferme porte en applique - 1 vantail |  |  |  | EI60 Double Action - 1 vantail Huisserie sans montant |  | EI60 Double Action - 1 vantail Huisserie sans montant | Largement vitré EI30 Ferme porte en applique asservissement déporté (ventouse) - 1 vantail | EI60 Pivot Linteau Asservissement déporté (ventouse) - Huisserie sans montant - 1 vantail | EI30 Porte de chambre renforcée (Psychiatrie, UMD…) "Paradisio" 40 (-1 ; -3) dB |  |  |  | EI30 - Acoustique 34 (0 ; -1) dB - plomb 2 mm - 1 vantail |  | Acoustique 35 (0 ; -2) dB - EI30 - 1 vantail |  | EI30 Porte de chambre renforcée (Psychiatrie, UMD…) "Paradisio" 40 (-1 ; -3) dB |  | EI30 Porte de chambre renforcée (Psychiatrie, UMD…) "Paradisio" 40 (-1 ; -3) dB
|  | Moda laquée |  |  | x | [38 empty] | 17 | [6 empty] | EI60 Double Action - 2 vantaux Huisserie sans montant | Largement vitré EI30 Ferme porte en applique asservissement déporté (ventouse) - 2 vantaux | EI60 Pivot Linteau Asservissement déporté (ventouse) - Huisserie sans montant - 2 vantaux | EI30 acoustique 42 (-2 ; -5) dB - 1 vantail |  |  |  |  | EI30 - Acoustique 35 (-1 ; -2) dB - plomb 2 mm - 2 vantaux | Acoustique 40 (-1 ; -3) dB - EI60 - Grande largeur | DAS EI30 Bandeau et ferme porte en applique - 2 vantaux |  |  |  | EI60 Double Action - 2 vantaux Huisserie sans montant |  | EI60 Double Action - 2 vantaux Huisserie sans montant | Largement vitré EI30 Ferme porte en applique asservissement déporté (ventouse) - 2 vantaux | EI60 Pivot Linteau Asservissement déporté (ventouse) - Huisserie sans montant - 2 vantaux | EI30 acoustique avec imposte 30 (-1 ; -2) dB - 1 vantail |  |  |  | EI30 - Acoustique 35 (-1 ; -2) dB - plomb 2 mm - 2 vantaux |  | Acoustique 35 (0 ; -2) dB - EI30 - 2 vantaux |  | EI30 acoustique avec imposte 30 (-1 ; -2) dB - 1 vantail |  | EI30 acoustique avec imposte 30 (-1 ; -2) dB - 1 vantail
|  | All In One |  |  | x | [38 empty] | 18 | [6 empty] | Largement vitrée E30/EW30/EI30 avec condamnation - 1 vantail | Largement vitré EI30 Ferme porte débrayable avec serrure de sûreté 1 point - 1 vantail |  | Acoustique 35 (-1 ; -3) dB - E30 / EW30 - 1 vantail |  |  |  |  | EI30 - Acoustique 39 (-1 ; -3) dB - plomb 4 mm - 1 vantail |  | DAS EI30 Ferme porte en applique asservissement déporté (ventouse) - 1 vantail |  |  |  | Largement vitrée E30/EW30/EI30 avec condamnation - 1 vantail |  | Largement vitrée E30/EW30/EI30 avec condamnation - 1 vantail | Largement vitré EI30 Ferme porte débrayable avec serrure de sûreté 1 point - 1 vantail |  | EI30 acoustique avec imposte 32 (0 ; -1) dB - 1 vantail |  |  |  | EI30 - Acoustique 39 (-1 ; -3) dB - plomb 4 mm - 1 vantail |  | EI30 Porte de chambre renforcée (Psychiatrie, UMD…) "Paradisio" 40 (-1 ; -3) dB |  | EI30 acoustique avec imposte 32 (0 ; -1) dB - 1 vantail |  | EI30 acoustique avec imposte 32 (0 ; -1) dB - 1 vantail
|  | Plane prépeinte Climat B |  |  |  | x | [37 empty] | 19 | [6 empty] | Largement vitrée E30/EW30/EI30 avec condamnation - 2 vantaux | Largement vitré EI30 Ferme porte débrayable avec serrure de sûreté 1 point - 2 vantaux |  | Acoustique 35 (-1 ; -3) dB - EIE30 / EW30 - 2 vantaux |  |  |  |  | EI30 - Acoustique 39 (-1 ; -3) dB - plomb 4 mm - 2 vantaux |  | DAS EI30 Ferme porte en applique asservissement déporté (ventouse) - 2 vantaux |  |  |  | Largement vitrée E30/EW30/EI30 avec condamnation - 2 vantaux |  | Largement vitrée E30/EW30/EI30 avec condamnation - 2 vantaux | Largement vitré EI30 Ferme porte débrayable avec serrure de sûreté 1 point - 2 vantaux |  | EI30 acoustique avec imposte 39 (-1 ; -4) dB - 1 vantail |  |  |  | EI30 - Acoustique 39 (-1 ; -3) dB - plomb 4 mm - 2 vantaux |  | EI30 acoustique avec imposte 30 (-1 ; -2) dB - 1 vantail |  | EI30 acoustique avec imposte 39 (-1 ; -4) dB - 1 vantail |  | EI30 acoustique avec imposte 39 (-1 ; -4) dB - 1 vantail
|  | Plane prépeinte Climat C |  |  |  |  | x | [36 empty] | 20 | [6 empty] | Largement vitrée E30/EW30/EI30 Ouverture sur Simple Poussée (sans point de fermeture) - 1 vantail | EI60 Ferme porte encastré asservissement déporté (ventouse) - 2 vantaux |  | Acoustique 35 (0 ; -2) dB - EI30 - 1 vantail | [6 empty] | DAS EI30 Ferme porte débrayable avec serrure de sûreté 1 point - 1 vantail |  |  |  | Largement vitrée E30/EW30/EI30 Ouverture sur Simple Poussée (sans point de fermeture) - 1 vantail |  | Largement vitrée E30/EW30/EI30 Ouverture sur Simple Poussée (sans point de fermeture) - 1 vantail | EI60 Ferme porte encastré asservissement déporté (ventouse) - 2 vantaux |  | EI30 acoustique avec imposte 42 (-2 ; -5) dB - 1 vantail | [5 empty] | EI30 acoustique avec imposte 32 (0 ; -1) dB - 1 vantail |  | EI30 acoustique avec imposte 42 (-2 ; -5) dB - 1 vantail |  | EI30 acoustique avec imposte 42 (-2 ; -5) dB - 1 vantail
|  | Postformée prépeinte Climat B |  |  |  | x | [37 empty] | 21 | [6 empty] | Largement vitrée E30/EW30/EI30 Ouverture sur Simple Poussée (sans point de fermeture) - 2 vantaux | EI60 Bandeau et ferme porte en applique - 1 vantail |  | Acoustique 35 (0 ; -2) dB - EI30 - 2 vantaux | [6 empty] | DAS EI30 Ferme porte débrayable avec serrure de sûreté 1 point - 2 vantaux |  |  |  | Largement vitrée E30/EW30/EI30 Ouverture sur Simple Poussée (sans point de fermeture) - 2 vantaux |  | Largement vitrée E30/EW30/EI30 Ouverture sur Simple Poussée (sans point de fermeture) - 2 vantaux | EI60 Bandeau et ferme porte en applique - 1 vantail |  | EI30 SAS acoustique 54 (-2 ; -6) dB | [5 empty] | EI30 acoustique avec imposte 39 (-1 ; -4) dB - 1 vantail |  | EI30 SAS acoustique 54 (-2 ; -6) dB |  | EI30 SAS acoustique 54 (-2 ; -6) dB
|  | Postformée prépeinte Climat C |  |  |  |  | x | [36 empty] | 22 | [6 empty] | Largement vitrée EI60 avec condamnation | EI60 Bandeau et ferme porte en applique - 2 vantaux |  | EI30 Porte de chambre renforcée (Psychiatrie, UMD…) "Paradisio" 40 (-1 ; -3) dB | [6 empty] | Largement vitré 2 vantaux |  |  |  | Largement vitrée EI60 avec condamnation |  | Largement vitrée EI60 avec condamnation | EI60 Bandeau et ferme porte en applique - 2 vantaux |  | EI30 SAS acoustique 56 (-3 ; -7) dB | [5 empty] | EI30 acoustique avec imposte 42 (-2 ; -5) dB - 1 vantail |  | EI30 SAS acoustique 56 (-3 ; -7) dB |  | EI30 SAS acoustique 56 (-3 ; -7) dB
|  | Rainurée (Groove) prépeinte Climat B |  |  |  | x | [37 empty] | 23 | [6 empty] | Largement vitrée EI60 avec condamnation - 2 vantaux | EI60 Ferme porte en applique asservissement déporté (ventouse) - 1 vantail |  | EI30 acoustique avec imposte 30 (-1 ; -2) dB - 1 vantail | [6 empty] | Largement vitré E30 / EW30 acoustique 35 (-1 ; -3) dB - 1 vantail |  |  |  | Largement vitrée EI60 avec condamnation - 2 vantaux |  | Largement vitrée EI60 avec condamnation - 2 vantaux | EI60 Ferme porte en applique asservissement déporté (ventouse) - 1 vantail |  | EI30 acoustique 30 (-1 ; -2) dB - 2 vantaux | [5 empty] | EI30 SAS acoustique 54 (-2 ; -6) dB |  | EI30 acoustique 30 (-1 ; -2) dB - 2 vantaux |  | EI30 acoustique 30 (-1 ; -2) dB - 2 vantaux
|  | Rainurée (Groove) prépeinte Climat C |  |  |  |  | x | [36 empty] | 24 | [6 empty] | Largement vitrée EI60 Ouverture sur Simple Poussée (sans point de fermeture) - 1 vantail | EI60 Ferme porte en applique asservissement déporté (ventouse) - 2 vantaux |  | EI30 acoustique avec imposte 32 (0 ; -1) dB - 1 vantail | [6 empty] | Largement vitré E30 / EW30 acoustique 35 (-1 ; -3) dB - 2 vantaux |  |  |  | Largement vitrée EI60 Ouverture sur Simple Poussée (sans point de fermeture) - 1 vantail |  | Largement vitrée EI60 Ouverture sur Simple Poussée (sans point de fermeture) - 1 vantail | EI60 Ferme porte en applique asservissement déporté (ventouse) - 2 vantaux |  | EI30 acoustique 31 (-1 ; -2) dB - 2 vantaux | [5 empty] | EI30 SAS acoustique 56 (-3 ; -7) dB |  | EI30 acoustique 31 (-1 ; -2) dB - 2 vantaux |  | EI30 acoustique 31 (-1 ; -2) dB - 2 vantaux
|  | Porte stratifié Climat B |  |  |  | x | [37 empty] | 25 | [6 empty] | Largement vitrée EI60 Ouverture sur Simple Poussée (sans point de fermeture) - 2 vantaux | EI60 Ferme porte débrayable avec serrure de sûreté 1 point - 1 vantail |  | EI30 acoustique avec imposte 39 (-1 ; -4) dB - 1 vantail | [6 empty] | Largement vitré EI30 acoustique 35 (0 ; -2) dB - 1 vantail |  |  |  | Largement vitrée EI60 Ouverture sur Simple Poussée (sans point de fermeture) - 2 vantaux |  | Largement vitrée EI60 Ouverture sur Simple Poussée (sans point de fermeture) - 2 vantaux | EI60 Ferme porte débrayable avec serrure de sûreté 1 point - 1 vantail |  | EI30 acoustique 39 (-1 ; -3) dB - 2 vantaux | [5 empty] | EI30 acoustique 30 (-1 ; -2) dB - 2 vantaux |  | EI30 acoustique 39 (-1 ; -3) dB - 2 vantaux |  | EI30 acoustique 39 (-1 ; -3) dB - 2 vantaux
|  | Porte stratifié Climat C |  |  |  |  | x | [36 empty] | 26 | [7 empty] | EI60 Ferme porte débrayable avec serrure de sûreté 1 point - 2 vantaux |  | EI30 acoustique avec imposte 42 (-2 ; -5) dB - 1 vantail | [6 empty] | Largement vitré EI30 acoustique 35 (0 ; -2) dB - 2 vantaux | [6 empty] | EI60 Ferme porte débrayable avec serrure de sûreté 1 point - 2 vantaux |  | EI30 acoustique 41 (-2 ; -4) dB - 2 vantaux | [5 empty] | EI30 acoustique 31 (-1 ; -2) dB - 2 vantaux |  | EI30 acoustique 41 (-2 ; -4) dB - 2 vantaux |  | EI30 acoustique 41 (-2 ; -4) dB - 2 vantaux
|  | Plane laquée |  |  |  | x | [37 empty] | 27 | [9 empty] | EI30 SAS acoustique 54 (-2 ; -6) dB | [6 empty] | Largement vitré EI60 acoustique 36 (0 ; -1) dB - 1 vantail | [8 empty] | EI60 acoustique 31 (-1 ; -3) dB - 1 vantail - Grande largeur | [5 empty] | EI30 acoustique 39 (-1 ; -3) dB - 2 vantaux |  | EI60 acoustique 31 (-1 ; -3) dB - 1 vantail - Grande largeur |  | EI60 acoustique 31 (-1 ; -3) dB - 1 vantail - Grande largeur
|  | 1 vantail | [5 empty] | x | [13 empty] | x |  | x | [10 empty] | x |  | x | [6 empty] | 28 | [9 empty] | EI30 SAS acoustique 56 (-3 ; -7) dB | [6 empty] | Largement vitré EI60 acoustique 36 (0 ; -1) dB - 2 vantaux | [8 empty] | EI60 acoustique 31 (-1 ; -3) dB - 1 vantail - Grande hauteur | [5 empty] | EI30 acoustique 41 (-2 ; -4) dB - 2 vantaux |  | EI60 acoustique 31 (-1 ; -3) dB - 1 vantail - Grande hauteur |  | EI60 acoustique 31 (-1 ; -3) dB - 1 vantail - Grande hauteur
|  | 2 vantaux | [5 empty] | x | [13 empty] | x |  | x | [10 empty] | x |  | x | [6 empty] | 29 | [9 empty] | EI30 acoustique 30 (-1 ; -2) dB - 2 vantaux | [6 empty] | Largement vitré 1 vantail | [8 empty] | EI60 acoustique 40 (-1 ; -3) dB - 1 vantail | [5 empty] | EI60 acoustique 31 (-1 ; -3) dB - 1 vantail - Grande largeur |  | EI60 acoustique 40 (-1 ; -3) dB - 1 vantail |  | EI60 acoustique 40 (-1 ; -3) dB - 1 vantail
|  | Largement vitrée - 1 vantail | [5 empty] | x | [13 empty] | x | [12 empty] | x | [8 empty] | 30 | [9 empty] | EI30 acoustique 31 (-1 ; -2) dB - 2 vantaux | [15 empty] | EI60 acoustique 41 (-1 ; -3) dB - 1 vantail | [5 empty] | EI60 acoustique 31 (-1 ; -3) dB - 1 vantail - Grande hauteur |  | EI60 acoustique 41 (-1 ; -3) dB - 1 vantail |  | EI60 acoustique 41 (-1 ; -3) dB - 1 vantail
|  | Largement vitrée - 2 vantaux | [5 empty] | x | [13 empty] | x | [12 empty] | x | [8 empty] | 31 | [9 empty] | EI30 acoustique 39 (-1 ; -3) dB - 2 vantaux | [15 empty] | EI60 acoustique 30 (0 ; -2) dB - 2 vantaux | [5 empty] | EI60 acoustique 40 (-1 ; -3) dB - 1 vantail |  | EI60 acoustique 30 (0 ; -2) dB - 2 vantaux |  | EI60 acoustique 30 (0 ; -2) dB - 2 vantaux
|  | Double Action - 1 vantail | [5 empty] | x | [35 empty] | 32 | [9 empty] | EI30 acoustique 41 (-2 ; -4) dB - 2 vantaux | [15 empty] | EI60 acoustique 37 (-1 ; -2) dB - 2 vantaux | [5 empty] | EI60 acoustique 41 (-1 ; -3) dB - 1 vantail |  | EI60 acoustique 37 (-1 ; -2) dB - 2 vantaux |  | EI60 acoustique 37 (-1 ; -2) dB - 2 vantaux
|  | Double Action - 2 vantaux | [5 empty] | x | [35 empty] | 33 | [9 empty] | EI60 acoustique 31 (-1 ; -3) dB - 1 vantail - Grande largeur | [15 empty] | Acoustique 36 (0 ; -1) dB - EI60 - 1 vantail | [5 empty] | EI60 acoustique 30 (0 ; -2) dB - 2 vantaux |  | Acoustique 36 (0 ; -1) dB - EI60 - 1 vantail |  | Acoustique 36 (0 ; -1) dB - EI60 - 1 vantail
|  | Acoustique 24 (-1 ; -1) dB | [5 empty] | x |  |  |  | x | [9 empty] | x | [12 empty] | x | [8 empty] | 34 | [9 empty] | EI60 acoustique 31 (-1 ; -3) dB - 1 vantail - Grande hauteur | [15 empty] | Acoustique 36 (0 ; -1) dB - EI60 - 2 vantaux | [5 empty] | EI60 acoustique 37 (-1 ; -2) dB - 2 vantaux |  | Acoustique 36 (0 ; -1) dB - EI60 - 2 vantaux |  | Acoustique 36 (0 ; -1) dB - EI60 - 2 vantaux
|  | Acoustique 31 (-1 ; -3) dB | [5 empty] | x |  |  |  | x | [9 empty] | x | [12 empty] | x | [8 empty] | 35 | [9 empty] | EI60 acoustique 40 (-1 ; -3) dB - 1 vantail | [21 empty] | Acoustique 36 (0 ; -1) dB - EI60 - 1 vantail
|  | Acoustique largement vitrée 32 (-1 ; -1) dB - 1 vantail | [5 empty] | x |  |  |  | x | [9 empty] | x | [12 empty] | x | [8 empty] | 36 | [9 empty] | EI60 acoustique 41 (-1 ; -3) dB - 1 vantail | [21 empty] | Acoustique 36 (0 ; -1) dB - EI60 - 2 vantaux
|  | Acoustique largement vitrée 32 (-1 ; -1) dB - 2 vantaux | [5 empty] | x |  |  |  | x | [9 empty] | x | [12 empty] | x | [8 empty] | 37 | [9 empty] | EI60 acoustique 30 (0 ; -2) dB - 2 vantaux
|  | EI30 Simple action avec condamnation - 1 vantail | [6 empty] | x | [13 empty] | x |  | x | [18 empty] | 38 | [9 empty] | EI60 acoustique 37 (-1 ; -2) dB - 2 vantaux
|  | EI30 Simple action avec condamnation - 2 vantaux | [6 empty] | x | [13 empty] | x |  | x | [18 empty] | 39 | [9 empty] | Acoustique 36 (0 ; -1) dB - EI60 - 1 vantail
|  | EI30 Simple action Ouverture sur Simple Poussée (sans point de fermeture) - 1 vantail | [6 empty] | x | [13 empty] | x |  | x | [18 empty] | 40 | [9 empty] | Acoustique 36 (0 ; -1) dB - EI60 - 2 vantaux
|  | EI30 Simple action Ouverture sur Simple Poussée (sans point de fermeture) - 2 vantaux | [6 empty] | x | [13 empty] | x |  | x | [18 empty] | 41
|  | EI30 Double Action - 1 vantail | [6 empty] | x | [13 empty] | x |  | x | [18 empty] | 42
|  | EI30 Double Action - 2 vantaux | [6 empty] | x | [13 empty] | x |  | x | [18 empty] | 43
|  | EI30 Double Action - 1 vantail Huisserie sans montant | [6 empty] | x | [13 empty] | x |  | x | [18 empty] | 44
|  | EI30 Double Action - 2 vantaux Huisserie sans montant | [6 empty] | x | [13 empty] | x |  | x | [18 empty] | 45
|  | EI60 Simple action avec condamnation - 1 vantail | [6 empty] | x | [13 empty] | x |  | x | [18 empty] | 46
|  | EI60 Simple action avec condamnation - 2 vantaux | [6 empty] | x | [13 empty] | x |  | x | [18 empty] | 47
|  | EI60 Simple action Ouverture sur Simple Poussée (sans point de fermeture) - 1 vantail | [6 empty] | x | [13 empty] | x |  | x | [18 empty] | 48
|  | EI60 Simple action Ouverture sur Simple Poussée (sans point de fermeture) - 2 vantaux | [6 empty] | x | [13 empty] | x |  | x | [18 empty] | 49
|  | EI60 Double Action - 1 vantail | [6 empty] | x | [13 empty] | x |  | x | [18 empty] | 50
|  | EI60 Double Action - 2 vantaux | [6 empty] | x | [13 empty] | x |  | x | [18 empty] | 51
|  | EI60 Double Action - 1 vantail Huisserie sans montant | [6 empty] | x | [13 empty] | x |  | x | [18 empty] | 52
|  | EI60 Double Action - 2 vantaux Huisserie sans montant | [6 empty] | x | [13 empty] | x |  | x | [18 empty] | 53
|  | Largement vitrée E30/EW30/EI30 avec condamnation - 1 vantail | [6 empty] | x | [13 empty] | x |  | x | [18 empty] | 54
|  | Largement vitrée E30/EW30/EI30 avec condamnation - 2 vantaux | [6 empty] | x | [13 empty] | x |  | x | [18 empty] | 55
|  | Largement vitrée E30/EW30/EI30 Ouverture sur Simple Poussée (sans point de fermeture) - 1 vantail | [6 empty] | x | [13 empty] | x |  | x | [18 empty] | 56
|  | Largement vitrée E30/EW30/EI30 Ouverture sur Simple Poussée (sans point de fermeture) - 2 vantaux | [6 empty] | x | [13 empty] | x |  | x | [18 empty] | 57
|  | Largement vitrée EI60 avec condamnation | [6 empty] | x | [13 empty] | x |  | x | [18 empty] | 58
|  | Largement vitrée EI60 avec condamnation - 2 vantaux | [6 empty] | x | [13 empty] | x |  | x | [18 empty] | 59
|  | Largement vitrée EI60 Ouverture sur Simple Poussée (sans point de fermeture) - 1 vantail | [6 empty] | x | [13 empty] | x |  | x | [18 empty] | 60
|  | Largement vitrée EI60 Ouverture sur Simple Poussée (sans point de fermeture) - 2 vantaux | [6 empty] | x | [13 empty] | x |  | x | [18 empty] | 61
|  | EI30 Ferme-porte encastré asservissement intégré - 1 vantail | [7 empty] | x | [15 empty] | x | [17 empty] | 62
|  | EI30 Ferme-porte encastré asservissement intégré - 2 vantaux | [7 empty] | x | [15 empty] | x | [17 empty] | 63
|  | EI30 Ferme porte encastré asservissement déporté (ventouse) - 1 vantail | [7 empty] | x | [15 empty] | x | [17 empty] | 64
|  | EI30 Ferme porte encastré asservissement déporté (ventouse) - 2 vantaux | [7 empty] | x | [15 empty] | x | [17 empty] | 65
|  | EI30 Bandeau et ferme porte en applique - 1 vantail | [7 empty] | x | [15 empty] | x | [17 empty] | 66
|  | EI30 Bandeau et ferme porte en applique - 2 vantaux | [7 empty] | x | [15 empty] | x | [17 empty] | 67
|  | EI30 Ferme porte en applique asservissement déporté (ventouse) - 1 vantail | [7 empty] | x | [15 empty] | x | [17 empty] | 68
|  | EI30 Ferme porte en applique asservissement déporté (ventouse) - 2 vantaux | [7 empty] | x | [15 empty] | x | [17 empty] | 69
|  | EI30 Ferme porte débrayable avec serrure de sûreté 1 point - 1 vantail | [7 empty] | x | [15 empty] | x | [17 empty] | 70
|  | EI30 Ferme porte débrayable avec serrure de sûreté 1 point - 2 vantaux | [7 empty] | x | [15 empty] | x | [17 empty] | 71
|  | Largement vitré EI30 Ferme porte encastré asservissement déporté (ventouse) - 1 vantail | [7 empty] | x | [15 empty] | x | [17 empty] | 72
|  | Largement vitré EI30 Ferme porte encastré asservissement déporté (ventouse) - 2 vantaux | [7 empty] | x | [15 empty] | x | [17 empty] | 73
|  | Largement vitré EI30 Bandeau et ferme porte en applique - 1 vantail | [7 empty] | x | [15 empty] | x | [17 empty] | 74
|  | Largement vitré EI30 Bandeau et ferme porte en applique - 2 vantaux | [7 empty] | x | [15 empty] | x | [17 empty] | 75
|  | Largement vitré EI30 Ferme porte en applique asservissement déporté (ventouse) - 1 vantail | [7 empty] | x | [15 empty] | x | [17 empty] | 76
|  | Largement vitré EI30 Ferme porte en applique asservissement déporté (ventouse) - 2 vantaux | [7 empty] | x | [15 empty] | x | [17 empty] | 77
|  | Largement vitré EI30 Ferme porte débrayable avec serrure de sûreté 1 point - 1 vantail | [7 empty] | x | [15 empty] | x | [17 empty] | 78
|  | Largement vitré EI30 Ferme porte débrayable avec serrure de sûreté 1 point - 2 vantaux | [7 empty] | x | [15 empty] | x | [17 empty] | 79
|  | EI60 Ferme porte encastré asservissement déporté (ventouse) - 2 vantaux | [7 empty] | x | [15 empty] | x | [17 empty] | 80
|  | EI60 Bandeau et ferme porte en applique - 1 vantail | [7 empty] | x | [15 empty] | x | [17 empty] | 81
|  | EI60 Bandeau et ferme porte en applique - 2 vantaux | [7 empty] | x | [15 empty] | x | [17 empty] | 82
|  | EI60 Ferme porte en applique asservissement déporté (ventouse) - 1 vantail | [7 empty] | x | [15 empty] | x | [17 empty] | 83
|  | EI60 Ferme porte en applique asservissement déporté (ventouse) - 2 vantaux | [7 empty] | x | [15 empty] | x | [17 empty] | 84
|  | EI60 Ferme porte débrayable avec serrure de sûreté 1 point - 1 vantail | [7 empty] | x | [15 empty] | x | [17 empty] | 85
|  | EI60 Ferme porte débrayable avec serrure de sûreté 1 point - 2 vantaux | [7 empty] | x | [15 empty] | x | [17 empty] | 86
|  | EI30 Pivot Linteau Asservissement intégré - 1 vantail | [8 empty] | x | [15 empty] | x | [16 empty] | 87
|  | EI30 Pivot Linteau Asservissement intégré - 2 vantaux | [8 empty] | x | [15 empty] | x | [16 empty] | 88
|  | EI30 Pivot Linteau Asservissement déporté (ventouse) - 1 vantail | [8 empty] | x | [15 empty] | x | [16 empty] | 89
|  | EI30 Pivot Linteau Asservissement déporté (ventouse) - 2 vantaux | [8 empty] | x | [15 empty] | x | [16 empty] | 90
|  | EI30 Pivot Linteau Asservissement intégré - Huisserie sans montant - 1 vantail | [8 empty] | x | [15 empty] | x | [16 empty] | 91
|  | EI30 Pivot Linteau Asservissement intégré - Huisserie sans montant - 2 vantaux | [8 empty] | x | [15 empty] | x | [16 empty] | 92
|  | EI30 Pivot Linteau Asservissement déporté (ventouse) - Huisserie sans montant - 1 vantail | [8 empty] | x | [15 empty] | x | [16 empty] | 93
|  | EI30 Pivot Linteau Asservissement déporté (ventouse) - Huisserie sans montant - 2 vantaux | [8 empty] | x | [15 empty] | x | [16 empty] | 94
|  | EI60 Pivot Linteau Asservissement intégré - 1 vantail | [8 empty] | x | [15 empty] | x | [16 empty] | 95
|  | EI60 Pivot Linteau Asservissement intégré - 2 vantaux | [8 empty] | x | [15 empty] | x | [16 empty] | 96
|  | EI60 Pivot Linteau Asservissement déporté (ventouse) - 1 vantail | [8 empty] | x | [15 empty] | x | [16 empty] | 97
|  | EI60 Pivot Linteau Asservissement déporté (ventouse) - 2 vantaux | [8 empty] | x | [15 empty] | x | [16 empty] | 98
|  | EI60 Pivot Linteau Asservissement intégré - Huisserie sans montant - 1 vantail | [8 empty] | x | [15 empty] | x | [16 empty] | 99
|  | EI60 Pivot Linteau Asservissement intégré - Huisserie sans montant - 2 vantaux | [8 empty] | x | [15 empty] | x | [16 empty] | 100
|  | EI60 Pivot Linteau Asservissement déporté (ventouse) - Huisserie sans montant - 1 vantail | [8 empty] | x | [15 empty] | x | [16 empty] | 101
|  | EI60 Pivot Linteau Asservissement déporté (ventouse) - Huisserie sans montant - 2 vantaux | [8 empty] | x | [15 empty] | x | [16 empty] | 102
|  | Non feu 24 (-1 ; -1) dB | [9 empty] | x | [21 empty] | x | [9 empty] | 103
|  | Non feu 31 (-1 ; -3) dB | [9 empty] | x | [21 empty] | x | [9 empty] | 104
|  | Non feu largement vitrée 32 (-1 ; -1) dB - 1 vantail | [9 empty] | x | [15 empty] | x | [5 empty] | x |  | x |  | x | [5 empty] | 105
|  | Non feu largement vitrée 32 (-1 ; -1) dB - 2 vantaux | [9 empty] | x | [15 empty] | x | [5 empty] | x |  | x |  | x | [5 empty] | 106
|  | EI30 acoustique 29 (-1 ; 0) dB - 1 vantail - Grande largeur | [9 empty] | x | [15 empty] | x | [5 empty] | x |  | x |  | x | [5 empty] | 107
|  | EI30 acoustique 29 (-1 ; 0) dB - 1 vantail - Grande hauteur | [9 empty] | x | [15 empty] | x | [5 empty] | x |  | x |  | x | [5 empty] | 108
|  | EI30 acoustique 31 (-1 ; -2) dB - 1 vantail - Grande largeur | [9 empty] | x | [15 empty] | x | [5 empty] | x |  | x |  | x | [5 empty] | 109
|  | EI30 acoustique 32 (0 ; -1) dB - 1 vantail | [9 empty] | x | [15 empty] | x | [5 empty] | x |  | x |  | x | [5 empty] | 110
|  | EI30 acoustique 36 (-1 ; -2) dB - 1 vantail | [9 empty] | x | [15 empty] | x | [5 empty] | x |  | x |  | x | [5 empty] | 111
|  | EI30 acoustique 39 (-1 ; -4) dB - 1 vantail | [9 empty] | x | [15 empty] | x | [5 empty] | x |  | x |  | x | [5 empty] | 112
|  | EI30 acoustique 40 (-1 ; -3) dB - 1 vantail | [9 empty] | x | [15 empty] | x | [5 empty] | x |  | x |  | x | [5 empty] | 113
|  | EI30 acoustique 42 (-2 ; -5) dB - 1 vantail | [9 empty] | x | [15 empty] | x | [5 empty] | x |  | x |  | x | [5 empty] | 114
|  | Acoustique 35 (-1 ; -3) dB - E30 / EW30 - 1 vantail | [9 empty] | x | [15 empty] | x | [5 empty] | x |  | x |  | x | [5 empty] | 115
|  | Acoustique 35 (-1 ; -3) dB - EIE30 / EW30 - 2 vantaux | [9 empty] | x | [15 empty] | x | [5 empty] | x |  | x |  | x | [5 empty] | 116
|  | Acoustique 35 (0 ; -2) dB - EI30 - 1 vantail | [9 empty] | x | [15 empty] | x | [5 empty] | x |  | x |  | x | [5 empty] | 117
|  | Acoustique 35 (0 ; -2) dB - EI30 - 2 vantaux | [9 empty] | x | [15 empty] | x | [5 empty] | x |  | x |  | x | [5 empty] | 118
|  | EI30 Porte de chambre renforcée (Psychiatrie, UMD…) "Paradisio" 40 (-1 ; -3) dB | [9 empty] | x | [15 empty] | x | [5 empty] | x |  | x |  | x | [5 empty] | 119
|  | EI30 acoustique avec imposte 30 (-1 ; -2) dB - 1 vantail | [9 empty] | x | [15 empty] | x | [5 empty] | x |  | x |  | x | [5 empty] | 120
|  | EI30 acoustique avec imposte 32 (0 ; -1) dB - 1 vantail | [9 empty] | x | [15 empty] | x | [5 empty] | x |  | x |  | x | [5 empty] | 121
|  | EI30 acoustique avec imposte 39 (-1 ; -4) dB - 1 vantail | [9 empty] | x | [15 empty] | x | [5 empty] | x |  | x |  | x | [5 empty] | 122
|  | EI30 acoustique avec imposte 42 (-2 ; -5) dB - 1 vantail | [9 empty] | x | [15 empty] | x | [5 empty] | x |  | x |  | x | [5 empty] | 123
|  | EI30 SAS acoustique 54 (-2 ; -6) dB | [9 empty] | x | [15 empty] | x | [5 empty] | x |  | x |  | x | [5 empty] | 124
|  | EI30 SAS acoustique 56 (-3 ; -7) dB | [9 empty] | x | [15 empty] | x | [5 empty] | x |  | x |  | x | [5 empty] | 125
|  | EI30 acoustique 30 (-1 ; -2) dB - 2 vantaux | [9 empty] | x | [15 empty] | x | [5 empty] | x |  | x |  | x | [5 empty] | 126
|  | EI30 acoustique 31 (-1 ; -2) dB - 2 vantaux | [9 empty] | x | [15 empty] | x | [5 empty] | x |  | x |  | x | [5 empty] | 127
|  | EI30 acoustique 39 (-1 ; -3) dB - 2 vantaux | [9 empty] | x | [15 empty] | x | [5 empty] | x |  | x |  | x | [5 empty] | 128
|  | EI30 acoustique 41 (-2 ; -4) dB - 2 vantaux | [9 empty] | x | [15 empty] | x | [5 empty] | x |  | x |  | x | [5 empty] | 129
|  | EI60 acoustique 31 (-1 ; -3) dB - 1 vantail - Grande largeur | [9 empty] | x | [15 empty] | x | [5 empty] | x |  | x |  | x | [5 empty] | 130
|  | EI60 acoustique 31 (-1 ; -3) dB - 1 vantail - Grande hauteur | [9 empty] | x | [15 empty] | x | [5 empty] | x |  | x |  | x | [5 empty] | 131
|  | EI60 acoustique 40 (-1 ; -3) dB - 1 vantail | [9 empty] | x | [15 empty] | x | [5 empty] | x |  | x |  | x | [5 empty] | 132
|  | EI60 acoustique 41 (-1 ; -3) dB - 1 vantail | [9 empty] | x | [15 empty] | x | [5 empty] | x |  | x |  | x | [5 empty] | 133
|  | EI60 acoustique 30 (0 ; -2) dB - 2 vantaux | [9 empty] | x | [15 empty] | x | [5 empty] | x |  | x |  | x | [5 empty] | 134
|  | EI60 acoustique 37 (-1 ; -2) dB - 2 vantaux | [9 empty] | x | [15 empty] | x | [5 empty] | x |  | x |  | x | [5 empty] | 135
|  | Acoustique 36 (0 ; -1) dB - EI60 - 1 vantail | [9 empty] | x | [15 empty] | x | [5 empty] | x |  | x |  | x | [5 empty] | 136
|  | Acoustique 36 (0 ; -1) dB - EI60 - 2 vantaux | [9 empty] | x | [15 empty] | x | [5 empty] | x |  | x |  | x | [5 empty] | 137
|  | EI30 palière 30 (-1 ; -2) dB - Stable Climat II | [10 empty] | x | [30 empty] | 138
|  | EI30 palière 31 (-1 ; -2) dB - Stable Climat II | [10 empty] | x | [30 empty] | 139
|  | EI30 palière 39 (-1 ; -2) dB - Stable Climat II - Blindée 2 tôles | [10 empty] | x | [30 empty] | 140
|  | EI30 palière 39 (-1 ; -3) dB - Stable Climat II - Blindée 2 tôles - Grande hauteur | [10 empty] | x | [30 empty] | 141
|  | EI30 palière 40 (-1 ; -3) dB - Stable Climat II - Blindée 2 tôles | [10 empty] | x | [30 empty] | 142
|  | EI30 palière 42 (-2 ; -5) dB - Stable Climat II - Blindée 2 tôles | [10 empty] | x | [30 empty] | 143
|  | EI60 palière 41 (-1 ; -3) dB - Stable Climat II - Blindée 2 tôles | [10 empty] | x | [30 empty] | 144
|  | EI30 Porte palière anti-effraction 5 mn CR3 EN 1627, acoustique 41 (-1 ; -5) dB | [10 empty] | x | [30 empty] | 145
|  | EI30 Porte palière anti-effraction 5 mn Classe 3 EN 1630, acoustique 40 (-1 ; -3) dB | [10 empty] | x | [30 empty] | 146
|  | EI30 Porte palière anti-effraction 5 mn Classe 3 EN 1630, acoustique 42 (-2 ; -5) dB | [10 empty] | x | [30 empty] | 147
|  | EI30 palière reprise de doublage 30 (-1 ; -2) dB - Stable Climat II | [10 empty] | x | [30 empty] | 148
|  | EI30 palière reprise de doublage 31 (-1 ; -2) dB - Stable Climat II | [10 empty] | x | [30 empty] | 149
|  | EI30 palière reprise de doublage 39 (-1 ; -2) dB - Stable Climat II - Blindée 2 tôles | [10 empty] | x | [30 empty] | 150
|  | EI30 palière reprise de doublage 39 (-1 ; -3) dB - Stable Climat II - Blindée 2 tôles - Grande hauteur | [10 empty] | x | [30 empty] | 151
|  | EI30 - 1 vantail | [11 empty] | x | [6 empty] | x | [7 empty] | x | [14 empty] | 152
|  | EI30 - 2 vantaux | [11 empty] | x | [6 empty] | x | [7 empty] | x | [14 empty] | 153
|  | EI60 - 1 vantail | [11 empty] | x | [6 empty] | x | [7 empty] | x | [14 empty] | 154
|  | EI60 - 2 vantaux | [11 empty] | x | [6 empty] | x | [7 empty] | x | [14 empty] | 155
|  | Ame Pleine - 1 vantail | [12 empty] | x | [14 empty] | x |  |  | x | [10 empty] | 156
|  | Ame Pleine - 2 vantaux | [12 empty] | x | [14 empty] | x |  |  | x | [10 empty] | 157
|  | Acoustique (EI30) - 1 vantail - 30 (-1 ; -2) dB | [12 empty] | x | [14 empty] | x |  |  | x | [10 empty] | 158
|  | Acoustique (EI30) - 1 vantail - 38 (-1 ; -2) dB | [12 empty] | x | [14 empty] | x |  |  | x | [10 empty] | 159
|  | Acoustique (EI30) - 1 vantail - 39 (0 ; -2) dB | [12 empty] | x | [14 empty] | x |  |  | x | [10 empty] | 160
|  | Acoustique (EI30) - 2 vantaux - 30 (-1 ; -2) dB | [12 empty] | x | [14 empty] | x |  |  | x | [10 empty] | 161
|  | Acoustique (EI30) - 2 vantaux - 36 (-2 ; -2) dB | [12 empty] | x | [14 empty] | x |  |  | x | [10 empty] | 162
|  | Porte de chambre renforcée (Psychiatrie, UMD…) "Paradisio" 40 (-1 ; -3) dB, feu EI30 | [13 empty] | x | [14 empty] | x | [12 empty] | 163
|  | Non feu - plomb 1 mm - 1 vantail | [14 empty] | x | [14 empty] | x | [11 empty] | 164
|  | Non feu - plomb 1 mm - 2 vantaux | [14 empty] | x | [14 empty] | x | [11 empty] | 165
|  | Non feu - plomb 2 mm - 1 vantail | [14 empty] | x | [14 empty] | x | [11 empty] | 166
|  | Non feu - plomb 2 mm - 2 vantaux | [14 empty] | x | [14 empty] | x | [11 empty] | 167
|  | Non feu - plomb 4 mm - 1 vantail | [14 empty] | x | [14 empty] | x | [11 empty] | 168
|  | Non feu - plomb 4 mm - 2 vantaux | [14 empty] | x | [14 empty] | x | [11 empty] | 169
|  | EI30 - plomb 1 mm - 1 vantail | [14 empty] | x | [14 empty] | x | [11 empty] | 170
|  | EI30 - plomb 1 mm - 2 vantaux | [14 empty] | x | [14 empty] | x | [11 empty] | 171
|  | EI30 - plomb 2 mm - 1 vantail | [14 empty] | x | [14 empty] | x | [11 empty] | 172
|  | EI30 - plomb 2 mm - 2 vantaux | [14 empty] | x | [14 empty] | x | [11 empty] | 173
|  | EI30 - plomb 4 mm - 1 vantail | [14 empty] | x | [14 empty] | x | [11 empty] | 174
|  | EI30 - plomb 4 mm - 2 vantaux | [14 empty] | x | [14 empty] | x | [11 empty] | 175
|  | EI30 - Acoustique 33 (-1 ; npd) dB - plomb 1 mm - 1 vantail | [14 empty] | x | [14 empty] | x | [11 empty] | 176
|  | EI30 - Acoustique 33 (-1 ; npd) dB - plomb 1 mm - 2 vantaux | [14 empty] | x | [14 empty] | x | [11 empty] | 177
|  | EI30 - Acoustique 34 (0 ; -1) dB - plomb 2 mm - 1 vantail | [14 empty] | x | [14 empty] | x | [11 empty] | 178
|  | EI30 - Acoustique 35 (-1 ; -2) dB - plomb 2 mm - 2 vantaux | [14 empty] | x | [14 empty] | x | [11 empty] | 179
|  | EI30 - Acoustique 39 (-1 ; -3) dB - plomb 4 mm - 1 vantail | [14 empty] | x | [14 empty] | x | [11 empty] | 180
|  | EI30 - Acoustique 39 (-1 ; -3) dB - plomb 4 mm - 2 vantaux | [14 empty] | x | [14 empty] | x | [11 empty] | 181
|  | Non feu - Grande hauteur | [15 empty] | x | [25 empty] | 182
|  | Non feu - Grande largeur | [15 empty] | x | [25 empty] | 183
|  | E30 - Grande hauteur | [15 empty] | x | [25 empty] | 184
|  | E30 - Grande largeur | [15 empty] | x | [25 empty] | 185
|  | EI30 - Grande hauteur | [15 empty] | x | [25 empty] | 186
|  | EI30 - Grande largeur | [15 empty] | x | [25 empty] | 187
|  | EI60 - Grande hauteur | [15 empty] | x | [25 empty] | 188
|  | EI60 - Grande largeur | [15 empty] | x | [25 empty] | 189
|  | Acoustique 35 (-1 ; -2) dB - non feu - Grande hauteur | [15 empty] | x | [25 empty] | 190
|  | Acoustique 35 (-1 ; -2) dB - non feu - Grande largeur | [15 empty] | x | [25 empty] | 191
|  | Acoustique 37 (-1 ; -3) dB - E30 - Grande hauteur | [15 empty] | x | [25 empty] | 192
|  | Acoustique 37 (-1 ; -3) dB - E30 - Grande largeur | [15 empty] | x | [25 empty] | 193
|  | Acoustique 39 (-1 ; -3) dB - EI30 - Grande hauteur | [15 empty] | x | [25 empty] | 194
|  | Acoustique 39 (-1 ; -3) dB - EI30 - Grande largeur | [15 empty] | x | [25 empty] | 195
|  | Acoustique 40 (-1 ; -3) dB - EI60 - Grande hauteur | [15 empty] | x | [25 empty] | 196
|  | Acoustique 40 (-1 ; -3) dB - EI60 - Grande largeur | [15 empty] | x | [25 empty] | 197
|  | Non feu - 1 vantail | [16 empty] | x | [24 empty] | 198
|  | Non feu - 2 vantaux | [16 empty] | x | [24 empty] | 199
|  | Non feu - Acoustique 32 (-1 ; -1) dB - 1 vantail | [16 empty] | x | [24 empty] | 200
|  | Non feu - Acoustique 32 (-1 ; -1) dB - 2 vantaux | [16 empty] | x | [24 empty] | 201
|  | E30/EW30/EI30 avec condamnation - 1 vantail | [16 empty] | x | [24 empty] | 202
|  | E30/EW30/EI30 avec condamnation - 2 vantaux | [16 empty] | x | [24 empty] | 203
|  | E30/EW30/EI30 Ouverture sur Simple Poussée (sans point de fermeture) - 1 vantail | [16 empty] | x | [24 empty] | 204
|  | E30/EW30/EI30 Ouverture sur Simple Poussée (sans point de fermeture) - 2 vantaux | [16 empty] | x | [24 empty] | 205
|  | EI60 avec condamnation | [16 empty] | x | [24 empty] | 206
|  | EI60 avec condamnation - 2 vantaux | [16 empty] | x | [24 empty] | 207
|  | EI60 Ouverture sur Simple Poussée (sans point de fermeture) - 1 vantail | [16 empty] | x | [24 empty] | 208
|  | EI60 Ouverture sur Simple Poussée (sans point de fermeture) - 2 vantaux | [16 empty] | x | [24 empty] | 209
|  | DAS EI30 Ferme porte encastré asservissement déporté (ventouse) - 1 vantail | [16 empty] | x | [24 empty] | 210
|  | DAS EI30 Ferme porte encastré asservissement déporté (ventouse) - 2 vantaux | [16 empty] | x | [24 empty] | 211
|  | DAS EI30 Bandeau et ferme porte en applique - 1 vantail | [16 empty] | x | [24 empty] | 212
|  | DAS EI30 Bandeau et ferme porte en applique - 2 vantaux | [16 empty] | x | [24 empty] | 213
|  | DAS EI30 Ferme porte en applique asservissement déporté (ventouse) - 1 vantail | [16 empty] | x | [24 empty] | 214
|  | DAS EI30 Ferme porte en applique asservissement déporté (ventouse) - 2 vantaux | [16 empty] | x | [24 empty] | 215
|  | DAS EI30 Ferme porte débrayable avec serrure de sûreté 1 point - 1 vantail | [16 empty] | x | [24 empty] | 216
|  | DAS EI30 Ferme porte débrayable avec serrure de sûreté 1 point - 2 vantaux | [16 empty] | x | [24 empty] | 217
|  | Feu EI30 | [17 empty] | x | [23 empty] | 218
|  | Acoustique 29 (-1 ; 0) dB - EI30 | [17 empty] | x | [23 empty] | 219
|  | Acoustique 30 (-1 ; -2) dB - EI30 | [17 empty] | x | [23 empty] | 220
|  | Acoustique 39 (-1 ; -4) dB - EI30 | [17 empty] | x | [23 empty] | 221
|  | Palière 30 (-1 ; -2) dB - EI30 | [17 empty] | x | [23 empty] | 222
|  | Palière 40 (-1 ; -3) dB - EI30 | [17 empty] | x | [23 empty] | 223
|  | Largement vitré 2 vantaux | [16 empty] | x | [24 empty] | 224
|  | Largement vitré E30 / EW30 acoustique 35 (-1 ; -3) dB - 1 vantail | [16 empty] | x | [24 empty] | 225
|  | Largement vitré E30 / EW30 acoustique 35 (-1 ; -3) dB - 2 vantaux | [16 empty] | x | [24 empty] | 226
|  | Largement vitré EI30 acoustique 35 (0 ; -2) dB - 1 vantail | [16 empty] | x | [24 empty] | 227
|  | Largement vitré EI30 acoustique 35 (0 ; -2) dB - 2 vantaux | [16 empty] | x | [24 empty] | 228
|  | Largement vitré EI60 acoustique 36 (0 ; -1) dB - 1 vantail | [16 empty] | x | [24 empty] | 229
|  | Largement vitré EI60 acoustique 36 (0 ; -1) dB - 2 vantaux | [16 empty] | x | [24 empty] | 230
|  | Largement vitré 1 vantail | [16 empty] | x | [24 empty] | 231
|  | Rénobloc âme pleine | [36 empty] | x |  |  |  |  | 232
|  | Rénobloc EI30 | [37 empty] | x |  |  |  | 233
|  | Rénobloc acoustique 29 (-1 ; -2) dB | [38 empty] | x |  |  | 234
|  | Rénobloc acoustique 31 (-1 ; -2) dB | [38 empty] | x |  |  | 235
|  | Rénobloc acoustique 32 (0 ; -1) dB | [38 empty] | x |  |  | 236
|  | Rénobloc acoustique 39 (-1 ; -4) dB | [38 empty] | x |  |  | 237
|  | Rénobloc acoustique 40 (-1 ; -3) dB | [38 empty] | x |  |  | 238
|  | Rénobloc acoustique 42 (-2 ; -5) dB | [38 empty] | x |  |  | 239
|  | Rénobloc palière 30 (-1 ; -2) dB | [39 empty] | x |  | 240
|  | Rénobloc palière 31 (-1 ; -2) dB | [39 empty] | x |  | 241
|  | Rénobloc palière 40 (-1 ; -3) dB | [39 empty] | x |  | 242
|  | Rénobloc palière 42 (-2 ; -5) dB | [39 empty] | x |  | 243
|  | Rénobloc palière anti-effraction 5 mn classe 3 (EN1630) 40 (-1 ; -3) dB | [39 empty] | x |  | 244
|  | Rénobloc palière anti-effraction 5 mn classe 3 (EN1630) 42 (-2 ; -5) dB | [39 empty] | x |  | 245
|  | Rénobloc palière anti-effraction 5 mn CR3 (EN1627) 41 (-2 ; -5) dB | [39 empty] | x |  | 246
|  | Sécurénov palière anti-effraction 5 mn A2P BP1, 41 (-2 ; -5) dB | [39 empty] | x |  | 247
248
|  |  | FALSE | FALSE | FALSE | FALSE | FALSE | FALSE | FALSE | FALSE | FALSE | FALSE | FALSE | FALSE | FALSE | FALSE | FALSE | FALSE | FALSE | FALSE | FALSE | FALSE | FALSE | FALSE | FALSE | FALSE | FALSE | FALSE | FALSE | FALSE | FALSE | FALSE | FALSE | FALSE | FALSE | FALSE | FALSE | FALSE | FALSE | FALSE | FALSE | FALSE | TRUE
|  |  | 10 | 5 | 2 | 5 | 4 | 10 | 24 | 25 | 16 | 39 | 14 | 4 | 7 | 1 | 18 | 16 | 28 | 6 | 4 | 8 | 24 | 2 | 24 | 25 | 16 | 33 | 4 | 7 | 1 | 18 | 7 | 35 | 8 | 33 | 2 | 33 | 1 | 1 | 6 | 8 | 0

## Liste4 (hidden)
Déclinaison | Descriptif technique (CCTP)
Plane prépeinte - 1 vantail | Bloc-porte plan 1 vantail âme alvéolaire prépeint de marque JELD-WEN réf. PLANE ALV 1V Certifié PEFC, C.O.V. : A+ Huisserie PERF+ résineux prépeinte avec joint d'étanchéité 3 côtés, section selon épaisseur cloison. Vantail à chant droit ou à recouvrement, cadre résineux, 3 paumelles 110 (chant droit) / 3 fiches (recouvrement), serrure PDDT (axe à 50), panneaux de fibre prépeints. Dimensions : 2040 x 830 mm, épaisseur 40 mm (conformité Accessibilité) Validation dimensionnelle : Hauteur : 1965 à 2700 mm Largeur : 330 mm à 1230 mm Options : Solution pose fin de chantier Huisserie EVO+ avec joint d'étanchéité 3 côtés serrure à condamnation BCC, sans condamnation BCS axe à 50 serrure magnétique PDDT, BCC, BCS (axe à 50) Oculus modèles Lumière, Toscane, 1 bulle - vitrage clair ou dépoli Porte coulissante largeurs de 730 à 930 mm, chant droit, rainure de guidage bas du vantail, poignée cuvette seule, poignée cuvette avec serrure PDDT ou BCC, trou de doigt
Plane prépeinte - 2 vantaux | Bloc-porte plan 2 vantaux âme alvéolaire prépeint de marque JELD-WEN réf. PLANE ALV 2V Certifié PEFC, C.O.V. : A+ Huisserie PERF+ résineux prépeinte avec joint d'étanchéité 3 côtés, section selon épaisseur cloison. Vantail à chant droit ou à recouvrement, cadre résineux, 3 paumelles 110 (chant droit) / 3 fiches (recouvrement), serrure PDDT (axe à 50), 2 verrous encastrés haut et bas sur le semi-fixe, panneaux de fibre prépeints. Dimensions : 2040 x 830+430 mm, épaisseur 40 mm. Validation dimensionnelle : Hauteur : 1965 à 2700 mm Largeur : 2 vantaux égaux : 330+330 mm à 1030+1030 mm 2 vantaux inégaux : Semi-fixe 330 à 930 mm - Vantail : 430 à 1030 mm Options : Solution pose fin de chantier Huisserie EVO+ avec joint d'étanchéité 3 côtés serrure à condamnation BCC, sans condamnation BCS axe à 50 serrure magnétique PDDT, BCC, BCS (axe à 50) Oculus modèles Lumière, Toscane, 1 bulle - vitrage clair ou dépoli
Postformée prépeinte - 1 vantail | Bloc-porte postformé 1 vantail âme alvéolaire prépeint de marque JELD-WEN réf. POSTFORM ALV 1V Certifié PEFC, C.O.V. : A+ Huisserie PERF+ résineux prépeinte avec joint d'étanchéité 3 côtés, section selon épaisseur cloison. Vantail à chant droit ou à recouvrement, cadre résineux, 2040 x 830 mm, 3 paumelles 110 (chant droit) / 3 fiches (recouvrement), serrure PDDT (axe à 50), panneaux postformés prépeints. Dimensions : 2040 x 830 mm, épaisseur 40 mm (conformité Accessibilité) Modèles : HORIZON, SEVIAC, CUBISME, CASCADE, LUPIAC, PLAISANCE, COUNTRY au choix de l'architecte. Validation dimensionnelle : Hauteur : 1965 à 2040 mm - Horizon et Séviac : jusqu'à 2115 mm Largeur : 630 mm à 930 mm Options : Solution pose fin de chantier Huisserie EVO+ avec joint d'étanchéité 3 côtés serrure à condamnation BCC, sans condamnation BCS axe à 50 serrure magnétique PDDT, BCC, BCS (axe à 50) Oculus modèles Séviac : Toscane - Horizon : 2 bulles, Lumière - Cascade : 2 bulles - Cubisme : 5 dés - vitrage clair ou dépoli Porte coulissante largeurs de 730 à 930 mm, chant droit, rainure de guidage bas du vantail, poignée cuvette seule, poignée cuvette avec serrure PDDT ou BCC, trou de doigt
Postformée prépeinte - 2 vantaux | Bloc-porte postformé 2 vantaux âme alvéolaire prépeint de marque JELD-WEN réf. POSTFORM ALV 2V Certifié PEFC, C.O.V. : A+ Huisserie PERF+ résineux prépeinte avec joint d'étanchéité 3 côtés, section selon épaisseur cloison. Vantail à chant droit ou à recouvrement, cadre résineux, 3 paumelles 110 (chant droit) / 3 fiches (recouvrement), serrure PDDT (axe à 50), 2 verrous encastrés haut et bas sur le semi-fixe, panneaux postformés prépeints. Dimensions : 2040 x 830+430 mm, épaisseur 40 mm. Modèles : HORIZON, SEVIAC, CUBISME, CASCADE, LUPIAC, PLAISANCE, COUNTRY au choix de l'architecte Validation dimensionnelle : Hauteur : 1965 à 2040 mm - Horizon et Séviac : jusqu'à 2115 mm Largeur : 2 vantaux égaux : 630+630 mm à 930+930 mm Options : Solution pose fin de chantier Huisserie EVO+ avec joint d'étanchéité 3 côtés serrure à condamnation BCC, sans condamnation BCS axe à 50 serrure magnétique PDDT, BCC, BCS (axe à 50) Oculus modèles Séviac : Toscane - Horizon : 2 bulles, Lumière - Cascade : 2 bulles - Cubisme : 5 dés - vitrage clair ou dépoli
Rainurée (Groove) prépeinte - 1 vantail | Bloc-porte rainuré Groove 1 vantail âme alvéolaire prépeint de marque JELD-WEN réf. GROOVE ALV 1V Certifié PEFC, C.O.V. : A+ Huisserie PERF+ résineux prépeinte avec joint d'étanchéité 3 côtés, section selon épaisseur cloison. Vantail à chant droit ou à recouvrement, cadre résineux, 3 paumelles 110 (chant droit) / 3 fiches (recouvrement), serrure PDDT (axe à 50), panneaux de fibre prépeints, rainures brutes. Dimensions : 2040 x 830 mm, épaisseur 40 mm (conformité Accessibilité) Modèles : INFINI, PETILLE, ONDE, DIAGRAM, LINEA, PIXEL, DOMINO, NEWTON, CHAPA, EPUR, EQUILIBRE, CARLA, ERICA, JULIE, PLENITUDE, SCALA, AXIO, BERLINO, PRISMA, ZANA, COSMO, BOREAL au choix de l'architecte Dimensions : Hauteur : 1965 à 2140 mm Largeur : 630 mm à 930 mm Options : Solution pose fin de chantier Huisserie EVO+ avec joint d'étanchéité 3 côtés serrure à condamnation BCC, sans condamnation BCS axe à 50 serrure magnétique PDDT, BCC, BCS (axe à 50) Oculus modèle Epur 2 bulles, Scala 2 bulles, Prisma 2 bulles, Infini 2 bulles, Boréal 2 bulles, Pétille 2 bulles, Newton 1 dé Porte coulissante largeurs de 730 à 930 mm, chant droit, rainure de guidage bas du vantail, poignée cuvette seule, poignée cuvette avec serrure PDDT ou BCC, trou de doigt
Rainurée (Groove) prépeinte - 2 vantaux | Bloc-porte rainuré Groove 2 vantaux âme alvéolaire prépeint de marque JELD-WEN réf. GROOVE ALV 2V Certifié PEFC, C.O.V. : A+ Huisserie PERF+ résineux prépeinte avec joint d'étanchéité 3 côtés, section selon épaisseur cloison. Vantail à chant droit ou à recouvrement, cadre résineux, 3 paumelles 110 (chant droit) / 3 fiches (recouvrement), serrure PDDT (axe à 50), 2 verrous encastrés haut et bas sur le semi-fixe, panneaux de fibre prépeints, rainures brutes. Dimensions : 2040 x 830+430 mm, épaisseur 40 mm. Modèles INFINI, PETILLE, ONDE, DIAGRAM, LINEA, PIXEL, DOMINO, NEWTON, CHAPA, EPUR, EQUILIBRE, CARLA, ERICA, JULIE, PLENITUDE, SCALA, AXIO, BERLINO, PRISMA, ZANA, COSMO, BOREAL au choix de l'architecte Validation dimensionnelle : Hauteur : 1965 à 2700 mm Largeur : 2 vantaux égaux : 330+330 mm à 1030+1030 mm 2 vantaux inégaux : Semi-fixe 330 à 930 mm - Vantail : 430 à 1030 mm Options : Solution pose fin de chantier Huisserie EVO+ avec joint d'étanchéité 3 côtés serrure à condamnation BCC, sans condamnation BCS axe à 50 serrure magnétique PDDT, BCC, BCS (axe à 50) Oculus modèle Epur 2 bulles, Scala 2 bulles, Prisma 2 bulles, Infini 2 bulles, Boréal 2 bulles, Pétille 2 bulles, Newton 1 dé
Plane laquée - 1 vantail | Bloc-porte plane 1 vantail âme alvéolaire laqué de marque JELD-WEN réf. PLANE LAQ ALV 1V Certifié PEFC, C.O.V. : A+ Huisserie EVO+ 50/72 en MDF hydro avec joint d'étanchéité 3 côtés pour cloison sèche finie d'épaisseur 50 à 72 mm (pose fin de chantier) Vantail à recouvrement, cadre résineux, 3 fiches bichromatées, serrure PDDT (axe à 50) têtière blanche, panneaux de fibre laqué blanc RAL 9010. Dimensions : 2040 x 830 mm, épaisseur 40 mm (conformité Accessibilité) Validation dimensionnelle : Hauteur : 2040 mm Largeur : 730 mm à 930 mm Options : Huisserie EVO+ pour cloison finie d'épaisseur supérieure : EVO+ 72/88 mm, EVO+ 93 à 108 mm, EVO+ 115 à 131 mm serrure à condamnation BCC, sans condamnation BCS axe à 40 serrure magnétique PDDT, BCC, BCS (axe à 50) Oculus modèles Lumière, Toscane, Grand Jour, 6 carreaux - vitrage clair ou dépoli Porte coulissante largeurs 830 et 930 mm, chant droit, rainure de guidage bas du vantail, poignée cuvette seule, poignée cuvette avec serrure PDDT ou BCC, trou de doigt
Plane laquée - 2 vantaux | Bloc-porte plane 2 vantaux âme alvéolaire laqué de marque JELD-WEN réf. PLANE LAQ ALV 2V Certifié PEFC, C.O.V. : A+ Huisserie EVO+ 50/72 en MDF hydro avec joint d'étanchéité 3 côtés pour cloison sèche finie d'épaisseur 50 à 72 mm (pose fin de chantier) Vantail à recouvrement, cadre résineux, 3 fiches bichromatées, serrure PDDT (axe à 40) têtière blanche, verrou haut et bas encastré sur le semi-fixe, panneaux de fibre laqué blanc RAL 9010. Dimensions : 2040 x 830+430 mm, épaisseur 40 mm. Options : Huisserie EVO+ pour cloison finie d'épaisseur supérieure : EVO+ 72/88 mm, EVO+ 93 à 108 mm, EVO+ 115 à 131 mm serrure à condamnation BCC, sans condamnation BCS axe à 40 serrure magnétique PDDT, BCC, BCS (axe à 50) Oculus modèles Lumière, Toscane, Grand Jour, 6 carreaux - vitrage clair ou dépoli
Postformée laquée - 1 vantail | Bloc-porte postformé 1 vantail âme alvéolaire laqué de marque JELD-WEN réf. POSTFORM LAQ ALV 1V Certifié PEFC, C.O.V. : A+ Huisserie EVO+ 50/72 en MDF hydro avec joint d'étanchéité 3 côtés pour cloison sèche finie d'épaisseur 50 à 72 mm (pose fin de chantier) Vantail à recouvrement, cadre résineux, 3 fiches bichromatées, serrure PDDT (axe à 50) têtière blanche, panneaux de fibre postformé laqué blanc RAL 9010. Dimensions : 2040 x 830 mm, épaisseur 40 mm (conformité Accessibilité) Modèles : HORIZON, SEVIAC au choix de l'architecte Validation dimensionnelle : Hauteur : 2040 mm Largeur : 730 mm à 930 mm Options : Huisserie EVO+ pour cloison finie d'épaisseur supérieure : EVO+ 72/88 mm, EVO+ 93 à 108 mm, EVO+ 115 à 131 mm serrure à condamnation BCC, sans condamnation BCS axe à 40 serrure magnétique PDDT, BCC, BCS (axe à 50) Oculus modèles Séviac Grand Jour, Séviac 6 carreaux, Horizon Lumière - vitrage clair ou dépoli Porte coulissante largeurs 830 et 930 mm, chant droit, rainure de guidage bas du vantail, poignée cuvette seule, poignée cuvette avec serrure PDDT ou BCC, trou de doigt
Postformée laquée - 2 vantaux | Bloc-porte postformé modèle Horizon 2 vantaux âme alvéolaire laqué de marque JELD-WEN réf. POSTFORM LAQ ALV 2V Certifié PEFC, C.O.V. : A+ Huisserie EVO+ 50/72 en MDF hydro avec joint d'étanchéité 3 côtés pour cloison sèche finie d'épaisseur 50 à 72 mm (pose fin de chantier) Vantail à recouvrement, cadre résineux, 2040 x 830+430 mm, 3 fiches bichromatées, serrure PDDT (axe à 40) têtière blanche, verrou haut et bas encastré sur le semi-fixe, panneaux postformé laqué blanc RAL 9010. Dimensions : 2040 x 830+430 mm, épaisseur 40 mm. Validation dimensionnelle : Hauteur : 2040 mm Largeur : 730 mm à 930 mm Options : Huisserie EVO+ pour cloison finie d'épaisseur supérieure : EVO+ 72/88 mm, EVO+ 93 à 108 mm, EVO+ 115 à 131 mm serrure à condamnation BCC, sans condamnation BCS axe à 40 serrure magnétique PDDT, BCC, BCS (axe à 50) Oculus modèles Séviac Grand Jour, Séviac 6 carreaux, Horizon Lumière - vitrage clair ou dépoli
Plane prépeinte - 1 vantail | Bloc-porte plan 1 vantail âme pleine prépeint de marque JELD-WEN réf. PLANE AP 1V Certifié PEFC, C.O.V. : A+ Huisserie PERF+ résineux prépeinte avec joint d'étanchéité 3 côtés, section selon épaisseur cloison. Vantail à chant droit ou à recouvrement, cadre résineux, 3 paumelles 110 (chant droit) / 3 fiches (recouvrement), serrure PDDT (axe à 50), panneaux de fibre prépeints. Dimensions : 2040 x 830 mm, épaisseur 40 mm (conformité Accessibilité) Validation dimensionnelle : Hauteur : 330 à 2700 mm Largeur : 330 mm à 1230 mm Options : Solution pose fin de chantier Huisserie EVO+ avec joint d'étanchéité 3 côtés serrure à condamnation BCC, sans condamnation BCS axe à 50 serrure magnétique PDDT, BCC, BCS (axe à 50) Oculus modèles Lumière, Toscane, Grand Jour, 6 carreaux, 1 bulle - vitrage clair ou dépoli Porte coulissante largeurs de 730 à 930 mm, chant droit, rainure de guidage bas du vantail, poignée cuvette seule, poignée cuvette avec serrure PDDT ou BCC, trou de doigt
Plane prépeinte - 2 vantaux | Bloc-porte plan 2 vantaux âme pleine prépeint de marque JELD-WEN réf. PLANE AP 2V Certifié PEFC, C.O.V. : A+ Huisserie PERF+ résineux prépeinte avec joint d'étanchéité 3 côtés, section selon épaisseur cloison. Vantail à chant droit ou à recouvrement, cadre résineux, 3 paumelles 110 (chant droit) / 3 fiches (recouvrement), serrure PDDT (axe à 50), 2 verrous encastrés haut et bas sur le semi-fixe, panneaux de fibre prépeints. Dimensions : 2040 x 830+430 mm, épaisseur 40 mm. Validation dimensionnelle : Hauteur : 330 à 2700 mm Largeur : 2 vantaux égaux : 330+330 mm à 1030+1030 mm 2 vantaux inégaux : Semi-fixe 330 à 930 mm - Vantail : 331 à 1230 mm Options : Solution pose fin de chantier Huisserie EVO+ avec joint d'étanchéité 3 côtés serrure à condamnation BCC, sans condamnation BCS axe à 50 serrure magnétique PDDT, BCC, BCS (axe à 50) Oculus modèles Lumière, Toscane, Grand Jour, 6 carreaux, 1 bulle - vitrage clair ou dépoli
Postformée prépeinte - 1 vantail | Bloc-porte postformé 1 vantail âme pleine prépeint de marque JELD-WEN réf. POSTFORM AP 1V Certifié PEFC, C.O.V. : A+ Huisserie PERF+ résineux prépeinte avec joint d'étanchéité 3 côtés, section selon épaisseur cloison. Vantail à chant droit ou à recouvrement, cadre résineux, 3 paumelles 110 (chant droit) / 3 fiches (recouvrement), serrure PDDT (axe à 50), panneaux postformés prépeints. Dimensions : 2040 x 830 mm, épaisseur 40 mm (conformité Accessibilité) Modèles : HORIZON, SEVIAC, CUBISME, CASCADE, LUPIAC, PLAISANCE, COUNTRY au choix de l'architecte Validation dimensionnelle : Hauteur : 1965 à 2040 mm - Horizon et Séviac : jusqu'à 2115 mm Largeur : 630 mm à 930 mm Options : Solution pose fin de chantier Huisserie EVO+ avec joint d'étanchéité 3 côtés serrure à condamnation BCC, sans condamnation BCS axe à 50 serrure magnétique PDDT, BCC, BCS (axe à 50) Oculus modèles Séviac : 6 carreaux, Grand Jour, Toscane - Horizon : 2 bulles, Lumière - Cascade : 2 bulles - Cubisme : 5 dés - vitrage clair ou dépoli Porte coulissante largeurs de 730 à 930 mm, chant droit, rainure de guidage bas du vantail, poignée cuvette seule, poignée cuvette avec serrure PDDT ou BCC, trou de doigt
Postformée prépeinte - 2 vantaux | Bloc-porte postformé 2 vantaux âme pleine prépeint de marque JELD-WEN réf. POSTFORM ALV 2V Certifié PEFC, C.O.V. : A+ Huisserie PERF+ résineux prépeinte avec joint d'étanchéité 3 côtés, section selon épaisseur cloison. Vantail à chant droit ou à recouvrement, cadre résineux, 3 paumelles 110 (chant droit) / 3 fiches (recouvrement), serrure PDDT (axe à 50), 2 verrous encastrés haut et bas sur le semi-fixe, panneaux postformés prépeints. Dimensions : 2040 x 630+630 mm, épaisseur 40 mm. Modèles : HORIZON, SEVIAC, CUBISME, CASCADE, LUPIAC, PLAISANCE, COUNTRY au choix de l'architecte Validation dimensionnelle : Hauteur : 1965 à 2040 mm - Horizon et Séviac : jusqu'à 2115 mm Largeur : 2 vantaux égaux : 630+630 mm à 930+930 mm Options : Solution pose fin de chantier Huisserie EVO+ avec joint d'étanchéité 3 côtés serrure à condamnation BCC, sans condamnation BCS axe à 50 serrure magnétique PDDT, BCC, BCS (axe à 50) Oculus modèles Séviac : 6 carreaux, Grand Jour, Toscane - Horizon : 2 bulles, Lumière - Cascade : 2 bulles - Cubisme : 5 dés - vitrage clair ou dépoli
Rainurée (Groove) prépeinte - 1 vantail | Bloc-porte rainuré Groove 1 vantail âme pleine prépeint de marque JELD-WEN réf. GROOVE AP 1V Certifié PEFC, C.O.V. : A+ Huisserie PERF+ résineux prépeinte avec joint d'étanchéité 3 côtés, section selon épaisseur cloison. Vantail à chant droit ou à recouvrement, cadre résineux, 3 paumelles 110 (chant droit) / 3 fiches (recouvrement), serrure PDDT (axe à 50), panneaux de fibre prépeints, rainures brutes. Dimensions : 2040 x 830 mm, épaisseur 40 mm (conformité Accessibilité) Modèles : INFINI, PETILLE, ONDE, DIAGRAM, LINEA, PIXEL, DOMINO, NEWTON, CHAPA, EPUR, EQUILIBRE, CARLA, ERICA, JULIE, PLENITUDE, SCALA, AXIO, BERLINO, PRISMA, ZANA, COSMO, BOREAL au choix de l'architecte Validation dimensionnelle : Hauteur : 330 à 2700 mm Largeur : 330 mm à 1230 mm Options : Solution pose fin de chantier Huisserie EVO+ avec joint d'étanchéité 3 côtés serrure à condamnation BCC, sans condamnation BCS axe à 50 serrure magnétique PDDT, BCC, BCS (axe à 50) Oculus modèle Epur 2 bulles, Scala 2 bulles, Prisma 2 bulles, Infini 2 bulles, Boréal 2 bulles, Pétille 2 bulles, Newton 1 dé Porte coulissante largeurs de 730 à 930 mm, chant droit, rainure de guidage bas du vantail, poignée cuvette seule, poignée cuvette avec serrure PDDT ou BCC, trou de doigt
Rainurée (Groove) prépeinte - 2 vantaux | Bloc-porte rainuré Groove 2 vantaux âme pleine prépeint de marque JELD-WEN réf. GROOVE AP 2V Certifié PEFC, C.O.V. : A+ Huisserie PERF+ résineux prépeinte avec joint d'étanchéité 3 côtés, section selon épaisseur cloison. Vantail à chant droit ou à recouvrement, cadre résineux, 3 paumelles 110 (chant droit) / 3 fiches (recouvrement), serrure PDDT (axe à 50), 2 verrous encastrés haut et bas sur le semi-fixe, panneaux de fibre prépeints, rainures brutes. Dimensions : 2040 x 830 mm, épaisseur 40 mm (conformité Accessibilité) Modèles : INFINI, PETILLE, ONDE, DIAGRAM, LINEA, PIXEL, DOMINO, NEWTON, CHAPA, EPUR, EQUILIBRE, CARLA, ERICA, JULIE, PLENITUDE, SCALA, AXIO, BERLINO, PRISMA, ZANA, COSMO, BOREAL au choix de l'architecte Validation dimensionnelle : Hauteur : 330 à 2700 mm Largeur : 2 vantaux égaux : 330+330 mm à 1030+1030 mm 2 vantaux inégaux : Semi-fixe 330 à 930 mm - Vantail : 331 à 1230 mm Options : Solution pose fin de chantier Huisserie EVO+ avec joint d'étanchéité 3 côtés serrure à condamnation BCC, sans condamnation BCS axe à 50 serrure magnétique PDDT, BCC, BCS (axe à 50) Oculus modèle Epur 2 bulles, Scala 2 bulles, Prisma 2 bulles, Infini 2 bulles, Boréal 2 bulles, Pétille 2 bulles, Newton 1 dé
Porte stratifié (2 faces) - 1 vantail | Bloc-porte 1 vantail âme pleine stratifié (2 faces) de marque JELD-WEN réf. STRAT AP 1V Certifié PEFC, C.O.V. : A+ Huisserie PERF+ résineux prépeinte prépeinte avec joint d'étanchéité 3 côtés, section selon épaisseur cloison. Vantail à chant droit ou à recouvrement, cadre montants bois dur, traverse résineux, 3 paumelles 110 (chant droit) / 3 fiches (recouvrement), serrure PDDT (axe à 50), finition 2 faces de la porte avec un stratifié de la gamme de marque JELD-WEN. Dimensions : 2040 x 830 mm, épaisseur 40 mm (conformité Accessibilité) Validation dimensionnelle : Hauteur : 2040 à 2700 mm Largeur : 630 mm à 930 mm Options : Solution pose fin de chantier Huisserie EVO+ avec joint d'étanchéité 3 côtés serrure à condamnation BCC, sans condamnation BCS axe à 50 serrure magnétique PDDT, BCC, BCS (axe à 50) Porte coulissante largeurs de 730 à 930 mm, chant droit, rainure de guidage bas du vantail, poignée cuvette seule, poignée cuvette avec serrure PDDT ou BCC, trou de doigt
Porte stratifié (2 faces) - 2 vantaux | Bloc-porte 2 vantaux âme pleine stratifié (2 faces) de marque JELD-WEN réf. STRAT AP 2V Certifié PEFC, C.O.V. : A+ Huisserie PERF+ résineux prépeinte prépeinte avec joint d'étanchéité 3 côtés, section selon épaisseur cloison. Vantail à chant droit ou à recouvrement, cadre montants bois dur, traverse résineux, 2040 x 830+430 mm, 3 paumelles 110 (chant droit) / 3 fiches (recouvrement), serrure PDDT (axe à 50), 2 verrous encastrés haut et bas sur le semi-fixe, finition 2 faces de la porte avec un stratifié de la gamme de marque JELD-WEN. Dimensions : 2040 x 830+430 mm, épaisseur 40 mm. Validation dimensionnelle : Hauteur : 2040 à 2700 mm Largeur : 2 vantaux inégaux : 830+430 et 930+530 mm Options : Solution pose fin de chantier Huisserie EVO+ avec joint d'étanchéité 3 côtés serrure à condamnation BCC, sans condamnation BCS axe à 50 serrure magnétique PDDT, BCC, BCS (axe à 50)
Plane et Griffée laquée | Bloc-porte 1 vantail âme pleine laquée de marque JELD-WEN réf. PLANE LAQ AP 1V, Certifié PEFC, C.O.V. : A+ Huisserie EVO+ 50/72 en MDF hydro avec joint d'étanchéité 3 côtés pour cloison sèche finie d'épaisseur 50 à 72 mm (pose fin de chantier). Vantail à chant droit, cadre résineux, 2 charnières invisibles, serrure magnétique PDDT (axe à 50) têtière finition inox, panneaux de fibre plan finition laquée blanc RAL 9010 avec ou sans insert (noir ou finition inox). Dimensions : 2040 x 830 mm, épaisseur 40 mm (conformité Accessibilité) Modèles : Sans insert, Griff'inox, Griff'slim, Griff'wide, Griff'steel, Griff'épur, Griff'road, Griff'sign au choix de l'architecte Validation dimensionnelle : Hauteur : 2040 mm Largeur : 730 mm à 930 mm Options : Huisserie EVO+ pour cloison finie d'épaisseur supérieure : EVO+ 72/88 mm, EVO+ 93 à 108 mm, EVO+ 115 à 131 mm serrure magnétique BCC, BCS (axe à 50) serrure à condamnation PDDT, BCC, BCS axe à 40, têtière blanche Oculus modèle Toscane - vitrage clair ou dépoli Porte coulissante chant droit, rainure de guidage bas du vantail, poignée cuvette seule, poignée cuvette avec serrure PDDT ou BCC, trou de doigt
Décor et Décor griffé | Bloc-porte 1 vantail âme pleine Décor et Décor Griffé de marque JELD-WEN réf. DECOR AP 1V Certifié PEFC, C.O.V. : A+ Huisserie EVO+ 50/72 en MDF hydro avec joint d'étanchéité 3 côtés pour cloison sèche finie d'épaisseur 50 à 72 mm (pose fin de chantier). Vantail à chant droit, cadre résineux, 2 charnières invisibles, serrure magnétique PDDT (axe à 50) têtière finition inox. Finition : Havane, Sable, Urban, Noyer Biscotto, Chêne patine Dimensions : 2040 x 830 mm, épaisseur 40 mm (conformité Accessibilité) Modèles avec ou sans Insert : Griff'inox, Griff'slim, Griff'wide, Griff'steel, Griff'épur, Griff'road, Griff'sign au choix de l'architecte Validation dimensionnelle : Hauteur : 2040 mm Largeur : 730 mm à 930 mm Options : modèles griffés : Griff'inox, Griff'slim, Griff'wide, Griff'steel, Griff'épur, Griff'road, Griff'sign - insert noir ou finition inox Huisserie EVO+ pour cloison finie d'épaisseur supérieure : EVO+ 72/88 mm, EVO+ 93 à 108 mm, EVO+ 115 à 131 mm serrure magnétique BCC, BCS (axe à 50) serrure à condamnation PDDT, BCC, BCS axe à 40, têtière blanche Oculus modèle Toscane - vitrage clair ou dépoli Porte coulissante chant droit, rainure de guidage bas du vantail, poignée cuvette seule, poignée cuvette avec serrure PDDT ou BCC, trou de doigt
Duritop (bloc-porte stratifié) | Bloc-porte 1 vantail âme pleine Duritop de marque JELD-WEN réf. DURITOP AP 1V, Certifié PEFC, C.O.V. : A+ Huisserie chambranle contre chambranle aggloméré finition stratifié avec joint d'étanchéité 3 côtés, recouvrement du mur de 60 mm (pose fin de chantier). Vantail à recouvrement, cadre résineux, 2 fiches DIN, serrure PDDT (axe à 55), finition stratifié CPL. Dimensions : 2040 x 830 mm, épaisseur 40 mm (conformité Accessibilité) Modèles : blanc ultra, chêne fumé (fil vertical ou fil horizontal), chêne sable (fil vertical ou fil horizontal), chêne pierre (fil vertical) au choix de l'architecte. Validation dimensionnelle : Hauteur : 2040 mm Largeur : 730 mm à 930 mm Options : système coulissant INFINY pour pose en applique, rail en aluminium, charriot auto-nettoyant à roulement à billes avec amortisseur, capot de recouvrement en aluminium finition anodisé argent, porte largeur 830 mm, rainure de guidage bas du vantail, poignée cuvette et trou de doigt.
Moda laquée | Bloc-porte 1 vantail menuisé laqué MODA de marque JELD-WEN réf. MODA 1V, C.O.V. : A+ Huisserie EVO+ 50/72 en MDF hydro avec joint d'étanchéité 3 côtés pour cloison sèche finie d'épaisseur 50 à 72 mm (pose fin de chantier). Vantail porte menuisée avec panneaux MDF, 2 charnières invisibles, serrure magnétique PDDT (axe à 50) têtière finition inox, finition laquée blanc RAL 9010. Dimensions : 2040 x 830 mm, épaisseur 40 mm (conformité Accessibilité) Modèles : M1, M1 vision M2, M2 vision, M4, M4 vision, M5, M5 vision, M8, M8 vision, M16, M16 vision, M17, M17 vision au choix de l'architecte. Validation dimensionnelle : Hauteur : 2040 mm Largeur : 730 mm à 930 mm Options : Huisserie EVO+ pour cloison finie d'épaisseur supérieure : EVO+ 72/88 mm, EVO+ 93 à 108 mm, EVO+ 115 à 131 mm serrure magnétique BCC, BCS (axe à 50) serrure à condamnation PDDT, BCC, BCS axe à 50, têtière finition inox Modèles vitrés oculus dépoli Porte coulissante chant droit, rainure de guidage bas du vantail, poignée cuvette seule, poignée cuvette avec serrure PDDT ou BCC, trou de doigt
All In One | Bloc-porte 1 vantail menuisé laqué ALL IN ONE de marque JELD-WEN réf. ALLinONE 1V C.O.V. : A+ Huisserie EVO+ 50/72 en MDF hydro avec joint d'étanchéité 3 côtés pour cloison sèche finie d'épaisseur 50 à 72 mm (pose fin de chantier). Vantail porte menuisée avec panneaux MDF, 2 charnières invisibles, sans serrure (manipulation par la rainure), finition laquée RAL9010 avec rainures finition stratifié Smoke grey. Dimensions : 2040 x 830 mm, épaisseur 40 mm (conformité Accessibilité) Modèles : Ellis, Twin au choix de l'architecte. Validation dimensionnelle : Hauteur : 2040 mm Largeur : 730 mm à 930 mm Options : Huisserie EVO+ pour cloison finie d'épaisseur supérieure : EVO+ 72/88 mm, EVO+ 93 à 108 mm, EVO+ 115 à 131 mm serrure magnétique BCC, BCS (axe à 50) serrure à condamnation PDDT, BCC, BCS axe à 50, têtière finition inox Porte coulissante chant droit, rainure de guidage bas du vantail, poignée cuvette seule, poignée cuvette avec serrure PDDT ou BCC, trou de doigt
Plane prépeinte Climat B | Bloc-porte plan 1 vantail âme isolante prépeint de marque JELD-WEN réf. TT S, Certifié PEFC, C.O.V. : A+ Stabilité garantie en ambiances différentielles : Climat B classe 2 Coefficient thermique : Ud = 1,1 (huisserie bois) Huisserie PERF+ résineux prépeinte avec joint d'étanchéité 3 côtés, section selon épaisseur cloison. Vantail à chant droit ou à recouvrement, cadre résineux, 3 paumelles 110 (chant droit) / 3 fiches (recouvrement), serrure 3 pts à relevage de béquille (axe à 50), panneaux de fibre prépeints. Dimensions : 2040 x 830 mm, épaisseur 40 mm (conformité Accessibilité) Validation dimensionnelle : Hauteur : 1965 à 2040 mm Largeur : 730 mm à 930 mm Options : Solution pose fin de chantier Huisserie EVO+ avec joint d'étanchéité 3 côtés Serrure 3 points automatique axe à 50 (porte à recouvrement)
Postformée prépeinte Climat B | Bloc-porte postformé 1 vantail âme isolante prépeint de marque JELD-WEN réf. TT S Déco Certifié PEFC, C.O.V. : A+ Stabilité garantie en ambiances différentielles : Climat B classe 2 Coefficient thermique : Ud = 1,1 (huisserie bois) Huisserie PERF+ résineux prépeinte avec joint d'étanchéité 3 côtés, section selon épaisseur cloison. Vantail à chant droit ou à recouvrement, cadre résineux, 3 paumelles 110 (chant droit) / 3 fiches (recouvrement), serrure 3 pts à relevage de béquille (axe à 50), panneaux postformés prépeints. Dimensions : 2040 x 830 mm, épaisseur 40 mm (conformité Accessibilité) Modèles : HORIZON, SEVIAC, CUBISME, CASCADE, LUPIAC, PLAISANCE, COUNTRY au choix de l'architecte Validation dimensionnelle : Hauteur : 1965 à 2040 mm Largeur : 730 mm à 930 mm Options : Solution pose fin de chantier Huisserie EVO+ avec joint d'étanchéité 3 côtés Serrure 3 points automatique axe à 50 (porte à recouvrement)
Rainurée (Groove) prépeinte Climat B | Bloc-porte rainuré Groove 1 vantail âme isolante prépeint de marque JELD-WEN réf. TT S Certifié PEFC, C.O.V. : A+ Stabilité garantie en ambiances différentielles : Climat B classe 2 Coefficient thermique : Ud = 1,1 (huisserie bois) Huisserie PERF+ résineux prépeinte avec joint d'étanchéité 3 côtés, section selon épaisseur cloison. Vantail à chant droit ou à recouvrement, cadre résineux, 3 paumelles 110 (chant droit) / 3 fiches (recouvrement), serrure 3 pts à relevage de béquille (axe à 50), panneaux de fibre prépeints, rainures brutes. Dimensions : 2040 x 830 mm, épaisseur 40 mm (conformité Accessibilité) Modèles : INFINI, PETILLE, ONDE, DIAGRAM, LINEA, PIXEL, DOMINO, NEWTON, CHAPA, EPUR, EQUILIBRE, CARLA, ERICA, JULIE, PLENITUDE, SCALA, AXIO, BERLINO, PRISMA, ZANA, COSMO, BOREAL au choix de l'architecte. Validation dimensionnelle : Hauteur : 1965 à 2040 mm Largeur : 730 mm à 930 mm Options : Solution pose fin de chantier Huisserie EVO+ avec joint d'étanchéité 3 côtés Serrure 3 points automatique axe à 50 (porte à recouvrement)
Porte stratifié Climat B | Bloc-porte 1 vantail âme isolante stratifié (2 faces) de marque JELD-WEN réf. TT S, Certifié PEFC, C.O.V. : A+ Stabilité garantie en ambiances différentielles : Climat B classe 2 Coefficient thermique : Ud = 1,1 (huisserie bois) Huisserie PERF+ résineux prépeinte prépeinte avec joint d'étanchéité 3 côtés, section selon épaisseur cloison. Vantail à chant droit ou à recouvrement, cadre résineux, 3 paumelles 110 (chant droit) / 3 fiches (recouvrement), serrure 3 pts à relevage de béquille (axe à 50), panneaux de fibre prépeints, rainures brutes, finition 2 faces de la porte avec un stratifié de la gamme de marque JELD-WEN. Dimensions : 2040 x 830 mm, épaisseur 40 mm (conformité Accessibilité) Validation dimensionnelle : Hauteur : 1965 à 2040 mm Largeur : 630 mm à 930 mm Options : Solution pose fin de chantier Huisserie EVO+ avec joint d'étanchéité 3 côtés Serrure 3 points automatique axe à 50 (porte à recouvrement)
Plane laquée | Bloc-porte plan 1 vantail âme isolante laqué de marque JELD-WEN réf. TT S Certifié PEFC, C.O.V. : A+ Stabilité garantie en ambiances différentielles : Climat B classe 2 Coefficient thermique : Ud = 1,1 (huisserie bois) Huisserie EVO+ 50/72 en MDF hydro avec joint d'étanchéité 3 côtés pour cloison sèche finie d'épaisseur 50 à 72 mm (pose fin de chantier). Vantail à recouvrement, cadre résineux, 3 fiches bichromatées, serrure 3 pts automatique (axe à 50), panneaux de fibre plan finition laquée blanc RAL 9010. Dimensions : 2040 x 830 mm, épaisseur 40 mm (conformité Accessibilité) Validation dimensionnelle : Hauteur : 2040 mm Largeur : 730 mm à 830 mm Options : Huisserie Evo+ pour cloison finie d'épaisseur supérieure : EVO+ 72/88 mm, EVO+ 93 à 108 mm, EVO+ 115 à 131 mm serrure 3 pts à relevage de béquille (axe à 50)
Plane prépeinte Climat C | Bloc-porte plan âme isolante renforcée Climat C de marque JELD-WEN réf. TTS 3C, Certifié PEFC, C.O.V. : A+ Stabilité garantie en ambiances différentielles : Climat C classe 3 Coefficient thermique : Ud = 1,2 (huisserie bois) Huisserie PERF+ résineux prépeinte avec joint d'étanchéité 3 côtés, section selon épaisseur cloison. Vantail cadre résineux, âme isolante blindée 2 tôles, 3 paumelles 110 (chant droit) / 3 fiches (recouvrement), serrure 3 pts à relevage de béquille (axe à 50), panneaux de fibre prépeints. Dimensions : 2040 x 830 mm, épaisseur 40 mm (conformité Accessibilité) Validation dimensionnelle : Hauteur : 1965 à 2040 mm Largeur : 730 mm à 930 mm Options : Solution pose fin de chantier Huisserie EVO+ avec joint d'étanchéité 3 côtés Serrure 3 points automatique axe à 50 (porte à recouvrement)
Postformée prépeinte Climat C | Bloc-porte postformé modèle Horizon âme isolante renforcée Climat C de marque JELD-WEN réf. TTS 3C Certifié PEFC, C.O.V. : A+ Stabilité garantie en ambiances différentielles : Climat C classe 3 Coefficient thermique : Ud = 1,2 (huisserie bois) Huisserie PERF+ résineux prépeinte avec joint d'étanchéité 3 côtés, section selon épaisseur cloison. Vantail cadre résineux, âme isolante blindée 2 tôles, 3 paumelles 110 (chant droit) / 3 fiches (recouvrement), serrure 3 pts à relevage de béquille (axe à 50), panneaux postformés Horizon prépeints. Dimensions : 2040 x 830 mm, épaisseur 40 mm (conformité Accessibilité) Validation dimensionnelle : Hauteur : 1965 à 2040 mm Largeur : 730 mm à 930 mm Options : Solution pose fin de chantier Huisserie EVO+ avec joint d'étanchéité 3 côtés Serrure 3 points automatique axe à 50 (porte à recouvrement)
Rainurée (Groove) prépeinte Climat C | Bloc-porte rainuré Groove âme isolante renforcée Climat C de marque JELD-WEN réf. TTS 3C Certifié PEFC, C.O.V. : A+ Stabilité garantie en ambiances différentielles : Climat C classe 3 Coefficient thermique : Ud = 1,2 (huisserie bois) Huisserie PERF+ résineux prépeinte avec joint d'étanchéité 3 côtés, section selon épaisseur cloison. Vantail cadre résineux, âme isolante blindée 2 tôles, 3 paumelles 110 (chant droit) / 3 fiches (recouvrement), serrure 3 pts à relevage de béquille (axe à 50), panneaux de fibre prépeints, rainures brutes. Dimensions : 2040 x 830 mm, épaisseur 40 mm (conformité Accessibilité) Modèles : INFINI, PETILLE, ONDE, DIAGRAM, LINEA, PIXEL, DOMINO, NEWTON, CHAPA, EPUR, EQUILIBRE, CARLA, ERICA, JULIE, PLENITUDE, SCALA, AXIO, BERLINO, PRISMA, ZANA, COSMO, BOREAL au choix de l'architecte. Validation dimensionnelle : Hauteur : 1965 à 2040 mm Largeur : 730 mm à 930 mm Options : Solution pose fin de chantier Huisserie EVO+ avec joint d'étanchéité 3 côtés Serrure 3 points automatique axe à 50 (porte à recouvrement)
Porte stratifié Climat C | Bloc-porte âme isolante renforcée Climat C stratifié (2 faces) de marque JELD-WEN réf. TTS 3C Certifié PEFC, C.O.V. : A+ Stabilité garantie en ambiances différentielles : Climat C classe 3 Coefficient thermique : Ud = 1,2 (huisserie bois) Huisserie PERF+ résineux prépeinte avec joint d'étanchéité 3 côtés, section selon épaisseur cloison. Vantail cadre montants bois dur, traverse résineux, âme isolante blindée 2 tôles, serrure 3 pts à relevage de béquille (axe à 50), finition 2 faces de la porte avec un stratifié de la gamme de marque JELD-WEN réf. Dimensions : 2040 x 830 mm, épaisseur 40 mm (conformité Accessibilité) Validation dimensionnelle : Hauteur : 1965 à 2040 mm Largeur : 730 mm à 930 mm Options : Solution pose fin de chantier Huisserie EVO+ avec joint d'étanchéité 3 côtés Serrure 3 points automatique axe à 50 (porte à recouvrement)
1 vantail | Bloc-porte âme pleine de marque JELD-WEN réf. AP 1V, conforme à la norme NF 23-311. Certifié PEFC, C.O.V. : A+ Huisserie PERF+ résineux prépeinte, section selon épaisseur cloison. Vantail : cadre résineux, âme agglomérée, 4 paumelles 130, serrure de sûreté 1 pt (axe à 50), panneaux de fibre prépeints Dimensions : 2040 x 930 mm, épaisseur 40 mm. Finitions : Panneaux de fibre prépeints / Stratifié / Stratifié avec insert / Essences fines / Rainures 2 faces (Groove) au choix de l'architecte. Validation dimensionnelle : Hauteur : 230 mm à 2700 mm Largeur : 230 mm à 1230 mm Options : huisserie bois dur TECH+ à peindre serrure de sûreté 1 point axe à 120 serrure d'urgence D45 axe à 50 Oculus 605x405, 1205x405, ø 355, autres sur consultation. 3 oculi par vantail possible Plaque de protection PVC (toute hauteur), ép. 2 mm réf. Acrovyn ou Décochoc Plaque de protection acier ép. 1 mm ou aluminium ép. 1,5 mm (largeur 300 mm - possibilité de 2 plaques par face - pose verticale ou horizontale)
2 vantaux | Bloc-porte âme pleine de marque JELD-WEN réf. AP 2V, conforme à la norme NF 23-311. Certifié PEFC, C.O.V. : A+ Huisserie PERF+ résineux prépeinte, section selon épaisseur cloison. Vantail : cadre résineux, âme agglomérée, 4 paumelles 130, serrure de sûreté 1 pt (axe à 50), 2 verrous encastrés sur le semi-fixe, panneaux de fibre prépeints Dimensions : 2040 x 930 mm, épaisseur 40 mm. Finitions : Panneaux de fibre prépeints / Stratifié / Stratifié avec insert / Essences fines / Rainures 2 faces (Groove) au choix de l'architecte. Validation dimensionnelle : Hauteur : 230 mm à 2700 mm Largeur : 2 vantaux égaux : 230+230 mm à 1230+1230 mm 2 vantaux inégaux : Semi-fixe 230 à 1229 mm - Vantail : 231 à 1230 mm Options : huisserie bois dur TECH+ à peindre serrure de sûreté 1 point axe à 120 serrure d'urgence D45 axe à 50 Crémone pompier, fermeture d'urgence en remplacement des verrous sur le semi-fixe Oculus 605x405, 1205x405, ø 355, autres sur consultation. 3 oculi par vantail possible Plaque de protection PVC (toute hauteur), ép. 2 mm réf. Acrovyn ou Décochoc Plaque de protection acier ép. 1 mm ou aluminium ép. 1,5 mm (largeur 300 mm - possibilité de 2 plaques par face - pose verticale ou horizontale)
Largement vitrée - 1 vantail | Bloc-porte Largement Vitré âme pleine de marque JELD-WEN réf. LV 1V, conforme à la norme NF 23-311. Certifié PEFC, C.O.V. : A+ Huisserie PERF+ résineux prépeinte, section selon épaisseur cloison. Vantail cadre périphérique 120 mm avec vitrage, parclose bois dur affleurante : cadre résineux, âme agglomérée, 4 paumelles 130 renforcée avec cache paumelle gris, serrure de sûreté 1 pt (axe à 50), panneaux de fibre prépeints Dimensions : 2040 x 930 mm, épaisseur 40 mm.. Finitions : Panneaux de fibre prépeints / Stratifié / Essences fines au choix de l'architecte. Validation dimensionnelle : Hauteur : 530 mm à 2300 mm Largeur : 530 mm à 1070 mm Options : huisserie bois dur à peindre traverses intermédiaire centrée ou désaxée charnières invisibles serrure 3 ou 5 points axe à 50 serrure d'urgence D45 axe à 50 plaque de protection PVC (toute hauteur), ép. 2 mm réf. Acrovyn ou Décochoc plaque de protection acier ép. 1 mm ou aluminium ép. 1,5 mm (largeur 300 mm - possibilité de 2 plaques par face - pose verticale ou horizontale)
Largement vitrée - 2 vantaux | Bloc-porte Largement Vitré âme pleine de marque JELD-WEN réf. LV 2V, conforme à la norme NF 23-311. Certifié PEFC, C.O.V. : A+ Huisserie PERF+ résineux prépeinte, section selon épaisseur cloison. Vantail cadre périphérique 120 mm avec vitrage, parclose bois dur affleurante : cadre résineux, âme agglomérée, 4 paumelles 130 renforcée avec cache paumelle gris, feuillure centrale de battement, serrure de sûreté 1 pt (axe à 50), , 2 verrous encastrés sur le semi-fixe, panneaux de fibre prépeints. Dimensions : 2040 x 930+530 mm, épaisseur 40 mm.. Finitions : Panneaux de fibre prépeints / Stratifié / Essences fines au choix de l'architecte. Validation dimensionnelle : Hauteur : 530 mm à 2300 mm Largeur : 2 vantaux égaux : 530+530 mm à 1070+1070 mm 2 vantaux inégaux : Semi-fixe 530 à 1069 mm - Vantail : 531 à 1070 mm Options : huisserie bois dur à peindre traverses intermédiaire centrée ou désaxée charnières invisibles serrure 3 ou 5 points axe à 50 serrure d'urgence D45 axe à 50 plaque de protection PVC (toute hauteur), ép. 2 mm réf. Acrovyn ou Décochoc plaque de protection acier ép. 1 mm ou aluminium ép. 1,5 mm (largeur 300 mm - possibilité de 2 plaques par face - pose verticale ou horizontale)
Double Action - 1 vantail | Bloc-porte Double Action âme pleine de marque JELD-WEN réf. AP DA 1V, conforme à la norme NF 23-311. Certifié PEFC, C.O.V. : A+ Huisserie TECH+ bois dur, section selon épaisseur cloison. Vantail : cadre résineux, âme agglomérée, 3 charnières à ressort, joint anti pince-doigts, panneaux de fibre prépeints. Dimensions : 2040 x 930 mm, épaisseur 40 mm. Finitions : Panneaux de fibre prépeints / Stratifié / Stratifié avec insert / Essences fines / Rainures 2 faces (Groove) au choix de l'architecte. Validation dimensionnelle : Hauteur : 1410 mm à 2040 mm Largeur : 630 mm à 1230 mm Options : Oculus 605x405, 1205x405, ø 355, autres sur consultation. 3 oculi par vantail possible Plaque de protection PVC (toute hauteur), ép. 2 mm réf. Acrovyn ou Décochoc Plaque de protection acier ép. 1 mm ou aluminium ép. 1,5 mm (largeur 300 mm - possibilité de 2 plaques par face - pose verticale ou horizontale)
Double Action - 2 vantaux | Bloc-porte Double Action âme pleine de marque JELD-WEN réf. AP DA 2V, conforme à la norme NF 23-311. Certifié PEFC, C.O.V. : A+ Huisserie TECH+ bois dur, section selon épaisseur cloison. Vantail : cadre résineux, âme agglomérée, 3 charnières à ressort, joint anti pince-doigts, panneaux de fibre prépeints. Dimensions : 2040 x 930+530 mm, épaisseur 40 mm. Finitions : Panneaux de fibre prépeints / Stratifié / Stratifié avec insert / Essences fines / Rainures 2 faces (Groove) au choix de l'architecte. Validation dimensionnelle : Hauteur : 1410 mm à 2040 mm Largeur : 2 vantaux égaux : 630+630 mm à 1030+1030 mm 2 vantaux inégaux : Semi-fixe 330 à 630 mm - Vantail : 630 à 1030 mm Options : Oculus 605x405, 1205x405, ø 355, autres sur consultation. 3 oculi par vantail possible Plaque de protection PVC (toute hauteur), ép. 2 mm réf. Acrovyn ou Décochoc Plaque de protection acier ép. 1 mm ou aluminium ép. 1,5 mm (largeur 300 mm - possibilité de 2 plaques par face - pose verticale ou horizontale)
Acoustique 24 (-1 ; -1) dB | Bloc-porte acoustique 24 (-1 ; -1) dB non feu de marque JELD-WEN réf. AC 24. Certifié PEFC, C.O.V. : A+ Feu : non Acoustique : 24 (-1 ; -1) dB. Ra = 23 dB Huisserie PERF+ résineux prépeinte avec joint d'étanchéité 3 côtés, section selon épaisseur cloison. Vantail : cadre résineux, 4 paumelles 130, serrure de sûreté 1 pt (axe à 50), panneaux de fibre prépeints. Dimensions : 2040 x 930 mm, épaisseur 40 mm. Finitions : Panneaux de fibre prépeints / Stratifié / Stratifié avec insert / Essences fines / Rainures 2 faces (Groove) au choix de l'architecte. Validation dimensionnelle : Hauteur : 1840 mm à 2240 mm Largeur : 630 mm à 930 mm Options : huisserie bois dur TECH+ à peindre serrure de sûreté 1 point axe à 120 serrure d'urgence D45 axe à 50 Plaque de protection PVC (toute hauteur), ép. 2 mm réf. Acrovyn ou Décochoc Plaque de protection acier ép. 1 mm ou aluminium ép. 1,5 mm (largeur 300 mm - possibilité de 2 plaques par face - pose verticale ou horizontale)
Acoustique 31 (-1 ; -3) dB | Bloc-porte acoustique 31 (-1 ; -3) dB non feu de marque JELD-WEN réf. AC 31 Certifié PEFC, C.O.V. : A+ Feu : non Acoustique : 31 (-1 ; -3) dB. Ra = 29 dB Huisserie PERF+ résineux prépeinte avec joint d'étanchéité 3 côtés, section selon épaisseur cloison. Vantail : cadre résineux, 4 paumelles 130, serrure de sûreté 1 pt (axe à 50), panneaux de fibre prépeints; Dimensions : 2040 x 930 mm, épaisseur 40 mm. Finitions : Panneaux de fibre prépeints / Stratifié / Stratifié avec insert / Essences fines / Rainures 2 faces (Groove) au choix de l'architecte. Validation dimensionnelle : Hauteur : 1840 mm à 2240 mm Largeur : 730 mm à 1030 mm Options : huisserie bois dur TECH+ à peindre serrure de sûreté 1 point axe à 120 serrure d'urgence D45 axe à 50 Plaque de protection PVC (toute hauteur), ép. 2 mm réf. Acrovyn ou Décochoc Plaque de protection acier ép. 1 mm ou aluminium ép. 1,5 mm (largeur 300 mm - possibilité de 2 plaques par face - pose verticale ou horizontale)
Acoustique largement vitrée 32 (-1 ; -1) dB - 1 vantail | Bloc-porte Largement Vitré acoustique 32(-1 ; -1) dB non feu de marque JELD-WEN réf. AC 32 LV, conforme à la norme NF 23-311. Certifié PEFC, C.O.V. : A+ Feu : non Acoustique : 32 (-1 ; -1) dB. Ra = 31 dB Huisserie PERF+ résineux prépeinte avec joint d'étanchéité 3 côtés, section selon épaisseur cloison. Vantail encadrement largeur 120 mm avec vitrage, parclose bois dur affleurante, cadre résineux, âme acoustique, 4 paumelles 130 renforcée avec cache paumelle gris, serrure de sûreté 1 pt (axe à 50), joint double lèvres en partie basse, panneaux de fibre prépeints. Dimensions : 2040 x 930 mm, épaisseur 40 mm. Finitions : Panneaux de fibre prépeints / Stratifié / Essences fines au choix de l'architecte. Validation dimensionnelle : Hauteur : 1840 mm à 2240 mm Largeur : 730 mm à 1030 mm Options : huisserie bois dur à peindre traverses intermédiaire centrée ou désaxée charnières invisibles serrure 3 ou 5 points axe à 50 serrure d'urgence D45 axe à 50 Bas du vantail : plinthe automatique référencée de marque JELD-WEN réf. (30 dB Ra), seuil à la suisse bois dur (32 dB Ra) ou aluminium plaque de protection PVC (toute hauteur), ép. 2 mm réf. Acrovyn ou Décochoc plaque de protection acier ép. 1 mm ou aluminium ép. 1,5 mm (largeur 300 mm - possibilité de 2 plaques par face - pose verticale ou horizontale)
Acoustique largement vitrée 32 (-1 ; -1) dB - 2 vantaux | Bloc-porte Largement Vitré acoustique 32(-1 ; -1) dB non feu de marque JELD-WEN réf. AC 32 LV ET, conforme à la norme NF 23-311. Certifié PEFC, C.O.V. : A+ Feu : non Acoustique : 32 (-1 ; -1) dB. Ra = 31 dB Huisserie PERF+ résineux prépeinte avec joint d'étanchéité 3 côtés, section selon épaisseur cloison. Vantail encadrement largeur 120 mm avec vitrage, parclose bois dur affleurante, cadre résineux, âme acoustique, 4 paumelles 130 renforcée avec cache paumelle gris, feuillure centrale de battement avec joint acoustique, serrure de sûreté 1 pt (axe à 50), 2 verrous encastrés sur le semi-fixe, joint double lèvres en partie basse, joint double lèvres en partie basse, panneaux de fibre prépeints. Dimensions : 2040 x 930 mm, épaisseur 40 mm. Finitions : Panneaux de fibre prépeints / Stratifié / Essences fines au choix de l'architecte. Validation dimensionnelle : Hauteur : 1840 mm à 2240 mm Largeur : 2 vantaux égaux : 630+630 mm à 830+830 mm 2 vantaux inégaux : Semi-fixe 530 à 630 mm - Vantail : 730 à 1030 mm Options : huisserie bois dur à peindre traverses intermédiaire centrée ou désaxée charnières invisibles serrure 3 ou 5 points axe à 50 serrure d'urgence D45 axe à 50 Bas du vantail : plinthe automatique référencée de marque JELD-WEN réf. (30 dB Ra) plaque de protection PVC (toute hauteur), ép. 2 mm réf. Acrovyn ou Décochoc plaque de protection acier ép. 1 mm ou aluminium ép. 1,5 mm (largeur 300 mm - possibilité de 2 plaques par face - pose verticale ou horizontale)
EI30 Simple action avec condamnation - 1 vantail | Bloc-porte EI30 avec condamnation de marque JELD-WEN réf. CI30. Certifié PEFC, C.O.V. : A+ Feu : EI30 Huisserie PERF+ résineux prépeinte, section selon épaisseur cloison. Vantail sans joint intumescent apparent sur les montants de porte, ni sur l'huisserie empêchant sa dégradation : cadre résineux, 4 paumelles 130, serrure de sûreté 1 pt (axe à 50), panneaux de fibre prépeints. Dimensions : 2040 x 930 mm, épaisseur 40 mm. Finitions : Panneaux de fibre prépeints / Stratifié / Stratifié avec insert / Essences fines / Rainures 2 faces (Groove) au choix de l'architecte. Validation dimensionnelle : Hauteur : 230 mm à 2645 mm Largeur : 230 mm à 1230 mm (surface maxi : 2,95 m2) Options : huisserie bois dur TECH+ à peindre charnières invisibles serrure de sûreté 1 point axe à 120 ; serrure 3 ou 5 points axe à 50, axe à 120 serrure à carte, serrure électrique (cf. liste sur nos fiches techniques) serrure d'urgence D45 axe à 50 Oculus 605x405, 1205x405, ø 355, autres sur consultation. 3 oculi par vantail possible Plaque de protection PVC (toute hauteur), ép. 2 mm réf. Acrovyn ou Décochoc Plaque de protection acier ép. 1 mm ou aluminium ép. 1,5 mm (largeur 300 mm - possibilité de 2 plaques par face - pose verticale ou horizontale)
EI30 Simple action avec condamnation - 2 vantaux | Bloc-porte EI30 avec condamnation de marque JELD-WEN réf. CI30 ET. Certifié PEFC, C.O.V. : A+ Feu : EI30 Huisserie PERF+ résineux prépeinte, section selon épaisseur cloison. Vantail sans joint intumescent apparent sur les montants de porte, ni sur l'huisserie empêchant sa dégradation : cadre résineux, 4 paumelles 130, feuillure de battement avec joint intumescent et joint acoustique, serrure de sûreté 1 pt (axe à 50), verrous haut et bas encastrés sur le semi-fixe, panneaux de fibre prépeints Dimensions : 2040 x 930+530 mm, épaisseur 40 mm. Finitions : Panneaux de fibre prépeints / Stratifié / Stratifié avec insert / Essences fines / Rainures 2 faces (Groove) au choix de l'architecte. Validation dimensionnelle : Hauteur : 230 mm à 2645 mm Largeur : 2 vantaux égaux : 230+230 mm à 1230+1230 mm 2 vantaux inégaux : Semi-fixe 230 à 1229 mm - Vantail : 231 à 1230 mm (surface maxi 5,90 m2) Options : huisserie bois dur TECH+ à peindre charnières invisibles serrure de sûreté 1 point axe à 120 ; serrure 3 ou 5 points axe à 50, axe à 120 serrure à carte, serrure électrique (cf. liste sur nos fiches techniques) serrure d'urgence D45 axe à 50 Crémone pompier, fermeture d'urgence en remplacement des verrous sur le semi-fixe Oculus 605x405, 1205x405, ø 355, autres sur consultation. 3 oculi par vantail possible Plaque de protection PVC (toute hauteur), ép. 2 mm réf. Acrovyn ou Décochoc Plaque de protection acier ép. 1 mm ou aluminium ép. 1,5 mm (largeur 300 mm - possibilité de 2 plaques par face - pose verticale ou horizontale)
EI30 Simple action Ouverture sur Simple Poussée (sans point de fermeture) - 1 vantail | Bloc-porte EI30 Ouverture sur Simple Poussée (sans point de fermeture) de marque JELD-WEN réf. CI30 OSP. Certifié PEFC, C.O.V. : A+ Feu : EI30 Huisserie PERF+ résineux prépeinte, section selon épaisseur cloison. Vantail sans joint intumescent apparent sur les montants de porte, ni sur l'huisserie empêchant sa dégradation : cadre résineux, 4 paumelles 130, panneaux de fibre prépeints. Dimensions : 2040 x 930 mm, épaisseur 40 mm. Finitions : Panneaux de fibre prépeints / Stratifié / Stratifié avec insert / Essences fines / Rainures 2 faces (Groove) au choix de l'architecte. Validation dimensionnelle : Hauteur : 230 mm à 2645 mm Largeur : 430 mm à 1230 mm (surface maxi : 2,95 m2) Options : huisserie bois dur TECH+ à peindre charnières invisibles ferme-porte encastré, ferme-porte à coulisse et bras compas barre anti-panique, fermeture d'urgence Oculus 605x405, 1205x405, ø 355, autres sur consultation. 3 oculi par vantail possible Plaque de protection PVC (toute hauteur), ép. 2 mm réf. Acrovyn ou Décochoc Plaque de protection acier ép. 1 mm ou aluminium ép. 1,5 mm (largeur 300 mm - possibilité de 2 plaques par face - pose verticale ou horizontale)
EI30 Simple action Ouverture sur Simple Poussée (sans point de fermeture) - 2 vantaux | Bloc-porte EI30 Ouverture sur Simple Poussée (sans point de fermeture) de marque JELD-WEN réf. CI30 OSP ET. Certifié PEFC, C.O.V. : A+ Feu : EI30 Huisserie PERF+ résineux prépeinte, section selon épaisseur cloison. Vantail sans joint intumescent apparent sur les montants de porte, ni sur l'huisserie empêchant sa dégradation : cadre résineux, 4 paumelles 130, feuillure de battement avec joint intumescent, verrous haut et bas encastrés sur le semi-fixe, panneaux de fibre prépeints; Dimensions : 2040 x 930+530 mm, épaisseur 40 mm. Finitions : Panneaux de fibre prépeints / Stratifié / Stratifié avec insert / Essences fines / Rainures 2 faces (Groove) au choix de l'architecte. Validation dimensionnelle : Hauteur : 230 mm à 2645 mm Largeur : 2 vantaux égaux : 430+430 mm à 1230+1230 mm 2 vantaux inégaux : Semi-fixe 430 à 1229 mm - Vantail : 431 à 1230 mm (surface maxi 5,90 m2) Options : huisserie bois dur TECH+ à peindre charnières invisibles ferme-porte encastré, ferme-porte à coulisse et bras compas barre anti-panique, fermeture d'urgence Oculus 605x405, 1205x405, ø 355, autres sur consultation. 3 oculi par vantail possible Plaque de protection PVC (toute hauteur), ép. 2 mm réf. Acrovyn ou Décochoc Plaque de protection acier ép. 1 mm ou aluminium ép. 1,5 mm (largeur 300 mm - possibilité de 2 plaques par face - pose verticale ou horizontale)
EI30 Double Action - 1 vantail | Bloc-porte EI30 Double Action de marque JELD-WEN réf. CI60 DA. Certifié PEFC, C.O.V. : A+ Feu : EI30 Huisserie TECH+ bois dur, section selon épaisseur cloison. Vantail cadre bois dur, âme feu EI30, pivot linteau encastré, joint anti pince-doigts, panneaux de fibre prépeints. Dimensions : 2040 x 930 mm, épaisseur 56 mm. Finitions : Panneaux de fibre prépeints / Stratifié / Stratifié avec insert / Essences fines / Rainures 2 faces (Groove) au choix de l'architecte. Validation dimensionnelle : Hauteur : 230 mm à 2645 mm Largeur : 430 mm à 1230 mm Options : Montants ajustables - fileur Oculus 605x405, 1205x405, ø 355, autres sur consultation. 3 oculi par vantail possible Plaque de protection PVC (toute hauteur), ép. 2 mm réf. Acrovyn ou Décochoc Plaque de protection acier ép. 1 mm ou aluminium ép. 1,5 mm (largeur 300 mm - possibilité de 2 plaques par face - pose verticale ou horizontale)
EI30 Double Action - 2 vantaux | Bloc-porte EI30 Double Action de marque JELD-WEN réf. CI60 DA ET. Certifié PEFC, C.O.V. : A+ Feu : EI30 Huisserie TECH+ bois dur, section selon épaisseur cloison. Vantail cadre bois dur, âme feu EI30, pivot linteau encastré, joint anti pince-doigts, panneaux de fibre prépeints. Dimensions : 2040 x 930 mm, épaisseur 56 mm. Finitions : Panneaux de fibre prépeints / Stratifié / Stratifié avec insert / Essences fines / Rainures 2 faces (Groove) au choix de l'architecte. Validation dimensionnelle : Hauteur : 230 mm à 2645 mm Largeur : 2 vantaux égaux : 430+430 mm à 1185+1185 mm 2 vantaux inégaux : Semi-fixe 430 à 1184 mm - Vantail : 431 à 1185 m (surface maxi 5,68 m2) Options : Montants ajustables - fileur Oculus 605x405, 1205x405, ø 355, autres sur consultation. 3 oculi par vantail possible Plaque de protection PVC (toute hauteur), ép. 2 mm réf. Acrovyn ou Décochoc Plaque de protection acier ép. 1 mm ou aluminium ép. 1,5 mm (largeur 300 mm - possibilité de 2 plaques par face - pose verticale ou horizontale)
EI30 Double Action - 1 vantail Huisserie sans montant | Bloc-porte EI30 Double Action sans montant de marque JELD-WEN réf. CI60 DA. Certifié PEFC, C.O.V. : A+ Feu : EI30 Traverse huisserie TECH+ bois dur, section selon épaisseur cloison. Vantail cadre bois dur, âme feu EI30, pivot linteau encastré, joint anti pince-doigts, panneaux de fibre prépeints. Dimensions : 2040 x 930 mm, épaisseur 56 mm. Finitions : Panneaux de fibre prépeints / Stratifié / Stratifié avec insert / Essences fines / Rainures 2 faces (Groove) au choix de l'architecte. Validation dimensionnelle : Hauteur : 230 mm à 2645 mm Largeur : 430 mm à 1230 mm Options : Oculus 605x405, 1205x405, ø 355, autres sur consultation. 3 oculi par vantail possible Plaque de protection PVC (toute hauteur), ép. 2 mm réf. Acrovyn ou Décochoc Plaque de protection acier ép. 1 mm ou aluminium ép. 1,5 mm (largeur 300 mm - possibilité de 2 plaques par face - pose verticale ou horizontale)
EI30 Double Action - 2 vantaux Huisserie sans montant | Bloc-porte EI30 Double Action sans montant de marque JELD-WEN réf. CI60 DA ET. Certifié PEFC, C.O.V. : A+ Feu : EI30 Traverse huisserie TECH+ bois dur, section selon épaisseur cloison. Vantail cadre bois dur, âme feu EI30, pivot linteau encastré, joint anti pince-doigts, panneaux de fibre prépeints. Dimensions : 2040 x 930 mm, épaisseur 56 mm. Finitions : Panneaux de fibre prépeints / Stratifié / Stratifié avec insert / Essences fines / Rainures 2 faces (Groove) au choix de l'architecte. Validation dimensionnelle : Hauteur : 230 mm à 2645 mm Largeur : 2 vantaux égaux : 430+430 mm à 1185+1185 mm 2 vantaux inégaux : Semi-fixe 430 à 1184 mm - Vantail : 431 à 1185 m (surface maxi 5,68 m2) Options : Montants ajustables - fileur Oculus 605x405, 1205x405, ø 355, autres sur consultation. 3 oculi par vantail possible Plaque de protection PVC (toute hauteur), ép. 2 mm réf. Acrovyn ou Décochoc Plaque de protection acier ép. 1 mm ou aluminium ép. 1,5 mm (largeur 300 mm - possibilité de 2 plaques par face - pose verticale ou horizontale)
EI60 Simple action avec condamnation - 1 vantail | Bloc-porte EI60 avec condamnation de marque JELD-WEN réf. CI60. Certifié PEFC, C.O.V. : A+ Feu : EI60 Huisserie PERF+ résineux prépeinte, section selon épaisseur cloison. Vantail : cadre bois dur, 4 paumelles 130, serrure de sûreté 1 pt (axe à 50), panneaux de fibre prépeints. Dimensions : 2040 x 930 mm, épaisseur 40 mm. Finitions : Panneaux de fibre prépeints / Stratifié / Stratifié avec insert / Essences fines / Rainures 2 faces (Groove) au choix de l'architecte. Validation dimensionnelle : Hauteur : 230 mm à 2300 mm Largeur : 430 mm à 1230 mm Options : huisserie bois dur TECH+ à peindre charnières invisibles serrure de sûreté 1 point axe à 120 ; serrure 3 ou 5 points axe à 50, axe à 120 serrure à carte, serrure électrique (cf. liste sur nos fiches techniques) serrure d'urgence D45 axe à 50 Oculus 605x405, 1205x405, ø 355, autres sur consultation. 3 oculi par vantail possible Plaque de protection PVC (toute hauteur), ép. 2 mm réf. Acrovyn ou Décochoc Plaque de protection acier ép. 1 mm ou aluminium ép. 1,5 mm (largeur 300 mm - possibilité de 2 plaques par face - pose verticale ou horizontale)
EI60 Simple action avec condamnation - 2 vantaux | Bloc-porte EI60 avec condamnation de marque JELD-WEN réf. CI60 ET. Certifié PEFC, C.O.V. : A+ Feu : EI60 Huisserie PERF+ résineux prépeinte, section selon épaisseur cloison. Vantail : cadre résineux, 4 paumelles 130, feuillure de battement avec joint intumescent et joint acoustique, serrure de sûreté 1 pt (axe à 50), verrous haut et bas encastrés sur le semi-fixe, panneaux de fibre prépeints Dimensions : 2040 x 930+530 mm, épaisseur 40 mm. Finitions : Panneaux de fibre prépeints / Stratifié / Stratifié avec insert / Essences fines / Rainures 2 faces (Groove) au choix de l'architecte. Validation dimensionnelle : Hauteur : 230 mm à 2300 mm Largeur : 2 vantaux égaux : 230+230 mm à 1030+1030 mm 2 vantaux inégaux : Semi-fixe 230 à 1029 mm - Vantail : 231 à 1030 mm Options : huisserie bois dur TECH+ à peindre charnières invisibles serrure de sûreté 1 point axe à 120 ; serrure 3 ou 5 points axe à 50, axe à 120 serrure à carte, serrure électrique (cf. liste sur nos fiches techniques) serrure d'urgence D45 axe à 50 Crémone pompier, fermeture d'urgence en remplacement des verrous sur le semi-fixe Oculus 605x405, 1205x405, ø 355, autres sur consultation. 3 oculi par vantail possible Plaque de protection PVC (toute hauteur), ép. 2 mm réf. Acrovyn ou Décochoc Plaque de protection acier ép. 1 mm ou aluminium ép. 1,5 mm (largeur 300 mm - possibilité de 2 plaques par face - pose verticale ou horizontale)
EI60 Simple action Ouverture sur Simple Poussée (sans point de fermeture) - 1 vantail | Bloc-porte EI60 Ouverture sur Simple Poussée (sans point de fermeture) de marque JELD-WEN réf. CI60 OSP. Certifié PEFC, C.O.V. : A+ Feu : EI60 Huisserie PERF+ résineux prépeinte, section selon épaisseur cloison. Vantail : cadre bois dur, 4 paumelles 130, panneaux de fibre prépeints. Dimensions : 2040 x 930 mm, épaisseur 40 mm. Finitions : Panneaux de fibre prépeints / Stratifié / Stratifié avec insert / Essences fines / Rainures 2 faces (Groove) au choix de l'architecte. Validation dimensionnelle : Hauteur : 230 mm à 2300 mm Largeur : 430 mm à 1230 mm Options : huisserie bois dur TECH+ à peindre charnières invisibles ferme-porte encastré, ferme-porte à coulisse et bras compas barre anti-panique, fermeture d'urgence Oculus 605x405, 1205x405, ø 355, autres sur consultation. 3 oculi par vantail possible Plaque de protection PVC (toute hauteur), ép. 2 mm réf. Acrovyn ou Décochoc Plaque de protection acier ép. 1 mm ou aluminium ép. 1,5 mm (largeur 300 mm - possibilité de 2 plaques par face - pose verticale ou horizontale)
EI60 Simple action Ouverture sur Simple Poussée (sans point de fermeture) - 2 vantaux | Bloc-porte EI60 Ouverture sur Simple Poussée (sans point de fermeture) de marque JELD-WEN réf. CI60 OSP ET. Certifié PEFC, C.O.V. : A+ Feu : EI60 Huisserie PERF+ résineux prépeinte, section selon épaisseur cloison. Vantail : cadre bois dur, 4 paumelles 130, joint double lèvres avec joint intumescent, panneaux de fibre prépeints; Dimensions : 2040 x 930+530 mm, épaisseur 40 mm. Finitions : Panneaux de fibre prépeints / Stratifié / Stratifié avec insert / Essences fines / Rainures 2 faces (Groove) au choix de l'architecte. Validation dimensionnelle : Hauteur : 230 mm à 2300 mm Largeur : 2 vantaux égaux : 430+430 mm à 1030+1030 mm 2 vantaux inégaux : Semi-fixe 430 à 1029 mm - Vantail : 431 à 1030 mm Options : huisserie bois dur TECH+ à peindre charnières invisibles ferme-porte encastré, ferme-porte à coulisse et bras compas barre anti-panique, fermeture d'urgence Oculus 605x405, 1205x405, ø 355, autres sur consultation. 3 oculi par vantail possible Plaque de protection PVC (toute hauteur), ép. 2 mm réf. Acrovyn ou Décochoc Plaque de protection acier ép. 1 mm ou aluminium ép. 1,5 mm (largeur 300 mm - possibilité de 2 plaques par face - pose verticale ou horizontale)
EI60 Double Action - 1 vantail | Bloc-porte EI60 Double Action de marque JELD-WEN réf. CI60 DA. Certifié PEFC, C.O.V. : A+ Feu : EI60 Huisserie Tech+ bois dur, section selon épaisseur cloison. Vantail cadre bois dur, âme feu EI30, pivot linteau encastré, joint anti pince-doigts, panneaux de fibre prépeints. Dimensions : 2040 x 930 mm, épaisseur 56 mm. Finitions : Panneaux de fibre prépeints / Stratifié / Stratifié avec insert / Essences fines / Rainures 2 faces (Groove) au choix de l'architecte. Validation dimensionnelle : Hauteur : 230 mm à 2300 mm Largeur : 430 mm à 1230 mm Options : Montants ajustables - fileur Oculus 605x405, 1205x405, ø 355, autres sur consultation. 3 oculi par vantail possible Plaque de protection PVC (toute hauteur), ép. 2 mm réf. Acrovyn ou Décochoc Plaque de protection acier ép. 1 mm ou aluminium ép. 1,5 mm (largeur 300 mm - possibilité de 2 plaques par face - pose verticale ou horizontale)
EI60 Double Action - 2 vantaux | Bloc-porte EI60 Double Action de marque JELD-WEN réf. CI60 DA ET. Certifié PEFC, C.O.V. : A+ Feu : EI60 Huisserie Tech+ bois dur, section selon épaisseur cloison. Vantail cadre bois dur, âme feu EI30, pivot linteau encastré, joint anti pince-doigts, panneaux de fibre prépeints. Dimensions : 2040 x 930 mm, épaisseur 56 mm. Finitions : Panneaux de fibre prépeints / Stratifié / Stratifié avec insert / Essences fines / Rainures 2 faces (Groove) au choix de l'architecte. Validation dimensionnelle : Hauteur : 230 mm à 2300 mm Largeur : 2 vantaux égaux : 430+430 mm à 1030+1030 mm 2 vantaux inégaux : Semi-fixe 430 à 1029 mm - Vantail : 431 à 1030 m Options : Montants ajustables - fileur Oculus 605x405, 1205x405, ø 355, autres sur consultation. 3 oculi par vantail possible Plaque de protection PVC (toute hauteur), ép. 2 mm réf. Acrovyn ou Décochoc Plaque de protection acier ép. 1 mm ou aluminium ép. 1,5 mm (largeur 300 mm - possibilité de 2 plaques par face - pose verticale ou horizontale)
EI60 Double Action - 1 vantail Huisserie sans montant | Bloc-porte EI60 Double Action sans montant de marque JELD-WEN réf. CI60 DA. Certifié PEFC, C.O.V. : A+ Feu : EI60 Huisserie Tech+ bois dur, section selon épaisseur cloison. Vantail cadre bois dur, âme feu EI30, pivot linteau encastré, joint anti pince-doigts, panneaux de fibre prépeints. Dimensions : 2040 x 930 mm, épaisseur 56 mm. Finitions : Panneaux de fibre prépeints / Stratifié / Stratifié avec insert / Essences fines / Rainures 2 faces (Groove) au choix de l'architecte. Validation dimensionnelle : Hauteur : 230 mm à 2300 mm Largeur : 430 mm à 1230 mm Options : Montants ajustables - fileur Oculus 605x405, 1205x405, ø 355, autres sur consultation. 3 oculi par vantail possible Plaque de protection PVC (toute hauteur), ép. 2 mm réf. Acrovyn ou Décochoc Plaque de protection acier ép. 1 mm ou aluminium ép. 1,5 mm (largeur 300 mm - possibilité de 2 plaques par face - pose verticale ou horizontale)
EI60 Double Action - 2 vantaux Huisserie sans montant | Bloc-porte EI30 Double Action sans montant de marque JELD-WEN réf. CI60 DA ET. Certifié PEFC, C.O.V. : A+ Feu : EI60 Huisserie Tech+ bois dur, section selon épaisseur cloison. Vantail cadre bois dur, âme feu EI30, pivot linteau encastré, joint anti pince-doigts, panneaux de fibre prépeints. Dimensions : 2040 x 930 mm, épaisseur 56 mm. Finitions : Panneaux de fibre prépeints / Stratifié / Stratifié avec insert / Essences fines / Rainures 2 faces (Groove) au choix de l'architecte. Validation dimensionnelle : Hauteur : 230 mm à 2300 mm Largeur : 2 vantaux égaux : 430+430 mm à 1030+1030 mm 2 vantaux inégaux : Semi-fixe 430 à 1029 mm - Vantail : 431 à 1030 mm Options : Montants ajustables - fileur Oculus 605x405, 1205x405, ø 355, autres sur consultation. 3 oculi par vantail possible Plaque de protection PVC (toute hauteur), ép. 2 mm réf. Acrovyn ou Décochoc Plaque de protection acier ép. 1 mm ou aluminium ép. 1,5 mm (largeur 300 mm - possibilité de 2 plaques par face - pose verticale ou horizontale)
Largement vitrée E30/EW30/EI30 avec condamnation - 1 vantail | Bloc-porte Largement Vitré feu E30/EW30/EI30 avec verrouillage de marque JELD-WEN réf. CI 30 LV. Certifié PEFC, C.O.V. : A+ Feu : E30/EW30/EI30 Huisserie PERF+ résineux prépeinte, section selon épaisseur cloison. Vantail cadre périphérique 120 mm avec vitrage, parclose bois dur affleurante : cadre bois dur, 4 paumelles 130 renforcée avec cache paumelle gris, serrure de sûreté 1 pt (axe à 50), panneaux de fibre prépeints Dimensions : 2040 x 930 mm, épaisseur 56 mm.. Finitions : Panneaux de fibre prépeints / Stratifié / Essences fines au choix de l'architecte. Validation dimensionnelle : Hauteur : 530 mm à 2300 mm Largeur : 530 mm à 1070 mm Options : huisserie bois dur TECH+ à peindre traverses intermédiaire centrée ou désaxée charnières invisibles serrure 3 ou 5 points axe à 50 serrure d'urgence D45 axe à 50 plaque de protection PVC (toute hauteur), ép. 2 mm réf. Acrovyn ou Décochoc plaque de protection acier ép. 1 mm ou aluminium ép. 1,5 mm (largeur 300 mm - possibilité de 2 plaques par face - pose verticale ou horizontale)
Largement vitrée E30/EW30/EI30 avec condamnation - 2 vantaux | Bloc-porte Largement Vitré feu E30/EW30/EI30 avec verrouillage de marque JELD-WEN réf. CI 30 LV ET Certifié PEFC, C.O.V. : A+ Feu : E30/EW30/EI30 Huisserie PERF+ résineux prépeinte, section selon épaisseur cloison. Vantail cadre périphérique 120 mm avec vitrage, parclose bois dur affleurante : cadre résineux, 4 paumelles 130 renforcée avec cache paumelle gris, feuillure centrale de battement avec joint intumescent, serrure de sûreté 1 pt (axe à 50), 2 verrous encastrés sur le semi-fixe, panneaux de fibre prépeints. Dimensions : 2040 x 930+530 mm, épaisseur 40 mm.. Finitions : Panneaux de fibre prépeints / Stratifié / Essences fines au choix de l'architecte. Validation dimensionnelle : Hauteur : 530 mm à 2300 mm Largeur : 2 vantaux égaux : 530+530 mm à 1070+1070 mm 2 vantaux inégaux : Semi-fixe 530 à 1069 mm - Vantail : 531 à 1070 mm Options : huisserie bois dur TECH+ à peindre traverses intermédiaire centrée ou désaxée charnières invisibles serrure 3 ou 5 points axe à 50 serrure d'urgence D45 axe à 50 plaque de protection PVC (toute hauteur), ép. 2 mm réf. Acrovyn ou Décochoc plaque de protection acier ép. 1 mm ou aluminium ép. 1,5 mm (largeur 300 mm - possibilité de 2 plaques par face - pose verticale ou horizontale)
Largement vitrée E30/EW30/EI30 Ouverture sur Simple Poussée (sans point de fermeture) - 1 vantail | Bloc-porte Largement Vitré feu E30/EW30/EI30 Ouverture sur Simple Poussée (sans point de fermeture) de marque JELD-WEN réf. CI 30 OSP LV. Certifié PEFC, C.O.V. : A+ Feu : E30/EW30/EI30 Huisserie PERF+ résineux prépeinte, section selon épaisseur cloison. Vantail cadre périphérique 120 mm avec vitrage, parclose bois dur affleurante : cadre bois dur, 4 paumelles 130 renforcée avec cache paumelle gris, panneaux de fibre prépeints Dimensions : 2040 x 930 mm, épaisseur 56 mm. Finitions : Panneaux de fibre prépeints / Stratifié / Essences fines au choix de l'architecte. Validation dimensionnelle : Hauteur : 530 mm à 2300 mm Largeur : 530 mm à 1070 mm Options : huisserie bois dur TECH+ à peindre traverses intermédiaire centrée ou désaxée charnières invisibles ferme-porte encastré, ferme-porte à coulisse et bras compas barre anti-panique, fermeture d'urgence Oculus 605x405, 1205x405, ø 355. 3 oculi par vantail possible. plaque de protection PVC (toute hauteur), ép. 2 mm réf. Acrovyn ou Décochoc plaque de protection acier ép. 1 mm ou aluminium ép. 1,5 mm (largeur 300 mm - possibilité de 2 plaques par face - pose verticale ou horizontale)
Largement vitrée E30/EW30/EI30 Ouverture sur Simple Poussée (sans point de fermeture) - 2 vantaux | Bloc-porte Largement Vitré feu E30/EW30/EI30 Ouverture sur Simple Poussée (sans point de fermeture) de marque JELD-WEN réf. CI 30 OSP LV ET. Certifié PEFC, C.O.V. : A+ Feu : E30/EW30/EI30 Huisserie PERF+ résineux prépeinte, section selon épaisseur cloison. Vantail cadre périphérique 120 mm avec vitrage, parclose bois dur affleurante : cadre bois dur, 4 paumelles 130 renforcée avec cache paumelle gris, panneaux de fibre prépeints. Dimensions : 2040 x 930+530 mm, épaisseur 56 mm. Finitions : Panneaux de fibre prépeints / Stratifié / Essences fines au choix de l'architecte. Validation dimensionnelle : Hauteur : 530 mm à 2300 mm Largeur : 2 vantaux égaux : 530+530 mm à 1070+1070 mm 2 vantaux inégaux : Semi-fixe 530 à 1069 mm - Vantail : 531 à 1070 mm Options : huisserie bois dur TECH+ à peindre traverses intermédiaire centrée ou désaxée charnières invisibles joint double lèvres, joint anti pince-doigts ferme-porte encastré, ferme-porte à coulisse et bras compas barre anti-panique, fermeture d'urgence plaque de protection PVC (toute hauteur), ép. 2 mm réf. Acrovyn ou Décochoc plaque de protection acier ép. 1 mm ou aluminium ép. 1,5 mm (largeur 300 mm - possibilité de 2 plaques par face - pose verticale ou horizontale)
Largement vitrée EI60 avec condamnation | Bloc-porte Largement Vitré feu EI60 avec verrouillage de marque JELD-WEN réf. CI 60 LV. Certifié PEFC, C.O.V. : A+ Feu : EI60 Huisserie PERF+ résineux prépeinte, section selon épaisseur cloison. Vantail cadre périphérique 120 mm avec vitrage, parclose bois dur affleurante : cadre bois dur, 4 paumelles 130 renforcée avec cache paumelle gris, serrure de sûreté 1 pt (axe à 50), panneaux de fibre prépeints Dimensions : 2040 x 930 mm, épaisseur 56 mm.. Finitions : Panneaux de fibre prépeints / Stratifié / Essences fines au choix de l'architecte. Validation dimensionnelle : Hauteur : 530 mm à 2300 mm Largeur : 530 mm à 1070 mm Options : huisserie bois dur TECH+ à peindre charnières invisibles serrure 3 ou 5 points axe à 50 serrure d'urgence D45 axe à 50 plaque de protection PVC (toute hauteur), ép. 2 mm réf. Acrovyn ou Décochoc plaque de protection acier ép. 1 mm ou aluminium ép. 1,5 mm (largeur 300 mm - possibilité de 2 plaques par face - pose verticale ou horizontale)
Largement vitrée EI60 avec condamnation - 2 vantaux | Bloc-porte Largement Vitré feu EI60 avec verrouillage de marque JELD-WEN réf. CI 60 LV ET Certifié PEFC, C.O.V. : A+ Feu : EI60 Huisserie PERF+ résineux prépeinte, section selon épaisseur cloison. Vantail cadre périphérique 120 mm avec vitrage, parclose bois dur affleurante : cadre résineux, âme agglomérée, 4 paumelles 130 renforcée avec cache paumelle gris, feuillure centrale de battement avec joint intumescent, serrure de sûreté 1 pt (axe à 50), , 2 verrous encastrés sur le semi-fixe, panneaux de fibre prépeints. Dimensions : 2040 x 930+530 mm, épaisseur 40 mm.. Finitions : Panneaux de fibre prépeints / Stratifié / Essences fines au choix de l'architecte. Validation dimensionnelle : Hauteur : 530 mm à 2300 mm Largeur : 2 vantaux égaux : 530+530 mm à 1070+1070 mm 2 vantaux inégaux : Semi-fixe 530 à 1069 mm - Vantail : 531 à 1070 mm Options : huisserie bois dur TECH+ à peindre charnières invisibles serrure 3 ou 5 points axe à 50 serrure d'urgence D45 axe à 50 plaque de protection PVC (toute hauteur), ép. 2 mm réf. Acrovyn ou Décochoc plaque de protection acier ép. 1 mm ou aluminium ép. 1,5 mm (largeur 300 mm - possibilité de 2 plaques par face - pose verticale ou horizontale)
Largement vitrée EI60 Ouverture sur Simple Poussée (sans point de fermeture) - 1 vantail | Bloc-porte Largement Vitré feu EI60 Ouverture sur Simple Poussée (sans point de fermeture) de marque JELD-WEN réf. CI 60 OSP LV. Certifié PEFC, C.O.V. : A+ Feu : EI60 Huisserie PERF+ résineux prépeinte, section selon épaisseur cloison. Vantail cadre périphérique 120 mm avec vitrage, parclose bois dur affleurante : cadre bois dur, 4 paumelles 130 renforcée avec cache paumelle gris, panneaux de fibre prépeints Dimensions : 2040 x 930 mm, épaisseur 56 mm. Finitions : Panneaux de fibre prépeints / Stratifié / Essences fines au choix de l'architecte. Validation dimensionnelle : Hauteur : 530 mm à 2300 mm Largeur : 530 mm à 1070 mm Options : huisserie bois dur TECH+ à peindre charnières invisibles ferme-porte encastré, ferme-porte à coulisse et bras compas barre anti-panique, fermeture d'urgence Oculus 605x405, 1205x405, ø 355. 3 oculi par vantail possible. plaque de protection PVC (toute hauteur), ép. 2 mm réf. Acrovyn ou Décochoc plaque de protection acier ép. 1 mm ou aluminium ép. 1,5 mm (largeur 300 mm - possibilité de 2 plaques par face - pose verticale ou horizontale)
Largement vitrée EI60 Ouverture sur Simple Poussée (sans point de fermeture) - 2 vantaux | Bloc-porte Largement Vitré feu EI60 Ouverture sur Simple Poussée (sans point de fermeture) de marque JELD-WEN réf. CI 60 OSP LV ET. Certifié PEFC, C.O.V. : A+ Feu : EI60 Huisserie PERF+ résineux prépeinte, section selon épaisseur cloison. Vantail cadre périphérique 120 mm avec vitrage, parclose bois dur affleurante : cadre bois dur, 4 paumelles 130 renforcée avec cache paumelle gris, joint double lèvres avec joint intumescent, panneaux de fibre prépeints Dimensions : 2040 x 930+530 mm, épaisseur 56 mm. Finitions : Panneaux de fibre prépeints / Stratifié / Essences fines au choix de l'architecte. Validation dimensionnelle : Hauteur : 530 mm à 2300 mm Largeur : 2 vantaux égaux : 530+530 mm à 1070+1070 mm 2 vantaux inégaux : Semi-fixe 530 à 1069 mm - Vantail : 531 à 1070 mm Options : huisserie bois dur TECH+ à peindre charnières invisibles joint double lèvres, joint anti pince-doigts ferme-porte encastré, ferme-porte à coulisse et bras compas barre anti-panique, fermeture d'urgence plaque de protection PVC (toute hauteur), ép. 2 mm réf. Acrovyn ou Décochoc plaque de protection acier ép. 1 mm ou aluminium ép. 1,5 mm (largeur 300 mm - possibilité de 2 plaques par face - pose verticale ou horizontale)
EI30 Ferme-porte encastré asservissement intégré - 1 vantail | Bloc-porte DAS Simple Action EI30 ferme-porte encastré asservissement intégré de marque JELD-WEN réf. DAS 60 SA. Certifié PEFC, C.O.V. : A+ Feu : EI30 Huisserie PERF+ résineux prépeinte avec réhausse (ép. traverse 87 mm), section selon épaisseur cloison. Vantail : cadre bois dur, 4 paumelles 130, asservissement ferme-porte encastré asservissement intégré, Rupture 24 ou 48 v., boîtier anti-réarmement électrique avec bouton de réarmement, panneaux de fibre prépeints. Dimensions : 2040 x 1030 mm, épaisseur 56 mm. Finitions : Panneaux de fibre prépeints / Stratifié / Stratifié avec insert / Essences fines / Rainures 2 faces (Groove) au choix de l'architecte. Validation dimensionnelle : Hauteur : 1904 mm à 2645 mm Largeur : 640 mm à 1230 mm Options : huisserie bois dur TECH+ à peindre verrouillage DAS côté paumelles : Groom GRS623 + kit GRS628, Iséo DAE3000, JPM VE6000, Sersys 70190 ; opposé paumelles : Dorma TV100, Iséo VCAN, JPM VE1000 serrure de sûreté 1 point axe à 50 et axe à 120 ; serrure 3 ou 5 points axe à 50, axe à 120 barre anti-panique Bricard Touch Bar, Sécuristyl ; JPM Cross Bar89, Push bar90+, Morty 10 ; Vachette Premium Evolution BM 1900, 6800 crémone pompier Bricard Push Pad Oculus 605x405, 1205x405, ø 355, autres sur consultation. 3 oculi par vantail possible Contact de position de sécurité à bille inox (réglable) Boîtier de réarmement sans bouton de réarmement (réarmement assuré par le SSI) Plaque de protection PVC (toute hauteur), ép. 2 mm réf. Acrovyn ou Décochoc Plaque de protection acier ép. 1 mm ou aluminium ép. 1,5 mm (largeur 300 mm - possibilité de 2 plaques par face - pose verticale ou horizontale)
EI30 Ferme-porte encastré asservissement intégré - 2 vantaux | Bloc-porte DAS Simple Action EI30 ferme-porte encastré asservissement intégré de marque JELD-WEN réf. DAS 60 SA ET. Certifié PEFC, C.O.V. : A+ Feu : EI30 Huisserie PERF+ résineux prépeinte avec réhausse (ép. traverse 87 mm), section selon épaisseur cloison. Vantail : cadre bois dur, 4 paumelles 130, joint double lèvres, asservissement ferme-porte encastré asservissement intégré, Rupture 24 ou 48 v., boîtier anti-réarmement électrique avec bouton de réarmement, panneaux de fibre prépeints. Dimensions : 2040 x 1030 mm, épaisseur 56 mm. Finitions : Panneaux de fibre prépeints / Stratifié / Stratifié avec insert / Essences fines / Rainures 2 faces (Groove) au choix de l'architecte. Validation dimensionnelle : Hauteur : 1904 mm à 2645 mm Largeur : 2 vantaux égaux : 634+634 mm à 1185+1185 mm 2 vantaux inégaux : Semi-fixe 583 à 1184 mm - Vantail : 686 à 1185 mm (surface maxi 5,70 m2) Options : huisserie bois dur TECH+ à peindre Feuillure centrale de battement (obligatoire pour serrure à larder et anti-panique), Joint anti-pince doigts verrouillage DAS côté paumelles : Groom GRS623 + kit GRS628, Iséo DAE3000, JPM VE6000, Sersys 70190 ; opposé paumelles : Dorma TV100, Iséo VCAN, JPM VE1000 serrure de sûreté 1 point axe à 50 et axe à 120 ; serrure 3 ou 5 points axe à 50, axe à 120 barre anti-panique Bricard Touch Bar, Sécuristyl ; JPM Cross Bar89, Push bar90+, Morty 10 ; Vachette Premium Evolution BM 1900, 6800 crémone pompier Bricard Push Pad Oculus 605x405, 1205x405, ø 355, autres sur consultation. 3 oculi par vantail possible Contact de position de sécurité à bille inox (réglable) Boîtier de réarmement sans bouton de réarmement (réarmement assuré par le SSI) Plaque de protection PVC (toute hauteur), ép. 2 mm réf. Acrovyn ou Décochoc Plaque de protection acier ép. 1 mm ou aluminium ép. 1,5 mm (largeur 300 mm - possibilité de 2 plaques par face - pose verticale ou horizontale)
EI30 Ferme porte encastré asservissement déporté (ventouse) - 1 vantail | Bloc-porte DAS Simple Action EI30 ferme-porte encastré asservissement asservissement déporté (ventouse) de marque JELD-WEN réf. DAS 30 SA. Certifié PEFC, C.O.V. : A+ Feu : EI30 Huisserie PERF+ résineux prépeinte avec réhausse (ép. traverse 87 mm), section selon épaisseur cloison. Vantail sans joint intumescent apparent sur les montants de porte, ni sur l'huisserie empêchant sa dégradation : cadre bois résineux, 4 paumelles 130, asservissement ferme-porte encastré asservissement ferme-porte encastré + ventouse et contreplaque, Rupture 24 ou 48 v., boîtier anti-réarmement électrique avec bouton de réarmement, panneaux de fibre prépeints. Dimensions : 2040 x 930 mm, épaisseur 40 mm. Finitions : Panneaux de fibre prépeints / Stratifié / Stratifié avec insert / Essences fines / Rainures 2 faces (Groove) au choix de l'architecte. Validation dimensionnelle : Hauteur : 1840 mm à 2645 mm Largeur : 530 mm à 1230 mm (surface maxi 2,95 m2) Options : huisserie bois dur TECH+ à peindre verrouillage DAS encastré : Serrure électrique 1 pt Abloy KEL560/561/564/565 avec boîtier CKELDAS et passe-câble encastré ; encastré huisserie : Eff Eff 332 verrouillage DAS en applique côté paumelles : Groom GRS623 + kit GRS628, Iséo DAE3000, JPM VE6000, Sersys 70190 ; opposé paumelles : Dorma TV100, Iséo VCAN, JPM VE1000 serrure de sûreté 1 point axe à 50 et axe à 120 ; serrure 3 ou 5 points axe à 50, axe à 120 barre anti-panique Bricard Touch Bar, Sécuristyl ; JPM Cross Bar89, Push bar90+, Morty 10 ; Vachette Premium Evolution BM 1900, 6800 crémone pompier Bricard Push Pad Oculus 605x405, 1205x405, ø 355, autres sur consultation. 3 oculi par vantail possible. 3 oculi par vantail possible. Contact de position de sécurité à bille inox (réglable) Boîtier de réarmement sans bouton de réarmement (réarmement assuré par le SSI) Ventouse sol et mur renforcée, Ventouse et contreplaque extraplate Plaque de protection PVC (toute hauteur), ép. 2 mm réf. Acrovyn ou Décochoc Plaque de protection acier ép. 1 mm ou aluminium ép. 1,5 mm (largeur 300 mm - possibilité de 2 plaques par face - pose verticale ou horizontale)
EI30 Ferme porte encastré asservissement déporté (ventouse) - 2 vantaux | Bloc-porte DAS Simple Action EI30 ferme-porte encastré asservissement asservissement déporté (ventouse) de marque JELD-WEN réf. DAS 30 SA ET. Certifié PEFC, C.O.V. : A+ Feu : EI30 Huisserie TECH+ résineux prépeinte avec réhausse (ép. traverse 87 mm), section selon épaisseur cloison.. Vantail sans joint intumescent apparent sur les montants de porte, ni sur l'huisserie empêchant sa dégradation : cadre bois résineux, 4 paumelles 130, joint double lèvres, asservissement ferme-porte encastré + ventouse et contreplaque, Rupture 24 ou 48 v., boîtier anti-réarmement électrique avec bouton de réarmement, panneaux de fibre prépeints. Dimensions : 2040 x 930+530 mm, épaisseur 40 mm. Finitions : Panneaux de fibre prépeints / Stratifié / Stratifié avec insert / Essences fines / Rainures 2 faces (Groove) au choix de l'architecte. Validation dimensionnelle : Hauteur : 1840 mm à 2645 mm Largeur : 2 vantaux égaux : 530+530 mm à 1230+1230 mm 2 vantaux inégaux : Semi-fixe 530 à 1229 mm - Vantail : 531 à 1230 mm (surface maxi 5,90 m2) Options : huisserie bois dur TECH+ à peindre feuillure centrale de battement (obligatoire pour serrure à larder et anti-panique), Joint anti-pince doigts verrouillage DAS encastré huisserie : Eff Eff 332 verrouillage DAS en applique côté paumelles : Eff Eff 351, Groom GRS623 + kit GRS628, Iséo DAE3000, Sersys 70190 ; opposé paumelles : Dorma TV100, Iséo VCAN, JPM VE1000 serrure de sûreté 1 point axe à 50 et axe à 120 ; serrure 3 ou 5 points axe à 50, axe à 120 barre anti-panique Assa Abloy PBE011 ; Bricard Touch Bar, Sécuristyl ; JPM Cross Bar89, Push bar90+, Push control blocage DAS/dogging DAS, Morty 10 ; Vachette Premium Evolution BM 1900, 6800 crémone pompier La Croisée DS Déesse, Défy, Dualis ; Vachette 740/741/742 ; fermeture d'urgence Bricard Push Pad, La Croisée DS Sévad Oculus 605x405, 1205x405, ø 355, autres sur consultation. 3 oculi par vantail possible Contact de position de sécurité à bille inox (réglable), contact d'attente. Boîtier de réarmement sans bouton de réarmement (réarmement assuré par le SSI) Ventouse sol et mur renforcée, Ventouse et contreplaque extraplate Plaque de protection PVC (toute hauteur), ép. 2 mm réf. Acrovyn ou Décochoc Plaque de protection acier ép. 1 mm ou aluminium ép. 1,5 mm (largeur 300 mm - possibilité de 2 plaques par face - pose verticale ou horizontale)
EI30 Bandeau et ferme porte en applique - 1 vantail | Bloc-porte DAS Simple Action EI30 asservissement bandeau de marque JELD-WEN réf. DAS 30 SA. Certifié PEFC, C.O.V. : A+ Feu : EI30 Huisserie PERF+ résineux prépeinte, section selon épaisseur cloison. Vantail sans joint intumescent apparent sur les montants de porte, ni sur l'huisserie empêchant sa dégradation : cadre bois résineux, 4 paumelles 130, asservissement bandeau + ferme-porte, Rupture 24 ou 48 v., boîtier anti-réarmement électrique avec bouton de réarmement, panneaux de fibre prépeints. Dimensions : 2040 x 930 mm, épaisseur 40 mm. Finitions : Panneaux de fibre prépeints / Stratifié / Stratifié avec insert / Essences fines / Rainures 2 faces (Groove) au choix de l'architecte. Validation dimensionnelle : Hauteur : 1840 mm à 2645 mm Largeur : 530 mm à 1230 mm (surface maxi 2,95 m2) Options : huisserie bois dur TECH+ à peindre verrouillage DAS encastré : Serrure électrique 1 pt Abloy KEL560/561/564/565 avec boîtier CKELDAS et passe-câble encastré ; encastré huisserie : Eff Eff 332 verrouillage DAS en applique côté opposé paumelles : Dorma TV100, Iséo VCAN, JPM VE1000 serrure de sûreté 1 point axe à 50 et axe à 120 ; serrure 3 ou 5 points axe à 50, axe à 120 barre anti-panique Bricard Touch Bar, Sécuristyl ; JPM Cross Bar89, Push bar90+, Morty 10 ; Vachette Premium Evolution BM 1900, 6800 crémone pompier Bricard Push Pad Oculus 605x405, 1205x405, ø 355, autres sur consultation. 3 oculi par vantail possible Bandeau avec position d'attente et/ou de sécurité Plaque de protection PVC (toute hauteur), ép. 2 mm réf. Acrovyn ou Décochoc Plaque de protection acier ép. 1 mm ou aluminium ép. 1,5 mm (largeur 300 mm - possibilité de 2 plaques par face - pose verticale ou horizontale)
EI30 Bandeau et ferme porte en applique - 2 vantaux | Bloc-porte DAS Simple Action EI30 asservissement bandeau de marque JELD-WEN réf. DAS 30 SA. Certifié PEFC, C.O.V. : A+ Feu : EI30 Huisserie PERF+ résineux prépeinte, section selon épaisseur cloison. Vantail sans joint intumescent apparent sur les montants de porte, ni sur l'huisserie empêchant sa dégradation : cadre bois résineux, 4 paumelles 130, joint double lèvres, asservissement bandeau + ferme-porte, Rupture 24 ou 48 v., boîtier anti-réarmement électrique avec bouton de réarmement, panneaux de fibre prépeints. Dimensions : 2040 x 930+530 mm, épaisseur 40 mm. Finitions : Panneaux de fibre prépeints / Stratifié / Stratifié avec insert / Essences fines / Rainures 2 faces (Groove) au choix de l'architecte. Validation dimensionnelle : Hauteur : 1840 mm à 2645 mm Largeur : 2 vantaux égaux : 530+530 mm à 1230+1230 mm 2 vantaux inégaux : Semi-fixe 530 à 1229 mm - Vantail : 531 à 1230 mm (surface maxi 5,90 m2) Options : huisserie bois dur TECH+ à peindre feuillure centrale de battement (obligatoire pour serrure à larder et anti-panique), Joint anti-pince doigts verrouillage DAS encastré huisserie : Eff Eff 332 verrouillage DAS en applique côté opposé paumelles : Dorma TV100, Iséo VCAN, JPM VE1000 serrure de sûreté 1 point axe à 50 et axe à 120 ; serrure 3 ou 5 points axe à 50, axe à 120 barre anti-panique Assa Abloy PBE011 ; Bricard Touch Bar, Sécuristyl ; JPM Cross Bar89, Push bar90+, Push control blocage DAS/dogging DAS, Morty 10 ; Vachette Premium Evolution BM 1900, 6800 crémone pompier La Croisée DS Déesse, Défy, Dualis ; Vachette 740/741/742 ; fermeture d'urgence Bricard Push Pad, La Croisée DS Sévad Oculus 605x405, 1205x405, ø 355, autres sur consultation. 3 oculi par vantail possible bandeau avec position d'attente et/ou de sécurité boîtier de réarmement sans bouton de réarmement (réarmement assuré par le SSI) Ventouse sol et mur renforcée, Ventouse et contreplaque extraplate Plaque de protection PVC (toute hauteur), ép. 2 mm réf. Acrovyn ou Décochoc Plaque de protection acier ép. 1 mm ou aluminium ép. 1,5 mm (largeur 300 mm - possibilité de 2 plaques par face - pose verticale ou horizontale)
EI30 Ferme porte en applique asservissement déporté (ventouse) - 1 vantail | Bloc-porte DAS Simple Action EI30 asservissement déporté de marque JELD-WEN réf. DAS 30 SA. Certifié PEFC, C.O.V. : A+ Feu : EI30 Huisserie PERF+ résineux prépeinte, section selon épaisseur cloison. Vantail sans joint intumescent apparent sur les montants de porte, ni sur l'huisserie empêchant sa dégradation : cadre bois résineux, 4 paumelles 130, asservissement ferme-porte + ventouse et contreplaque, Rupture 24 ou 48 v., boîtier anti-réarmement électrique avec bouton de réarmement, panneaux de fibre prépeints. Dimensions : 2040 x 930 mm, épaisseur 40 mm. Finitions : Panneaux de fibre prépeints / Stratifié / Stratifié avec insert / Essences fines / Rainures 2 faces (Groove) au choix de l'architecte. Validation dimensionnelle : Hauteur : 1840 mm à 2645 mm Largeur : 530 mm à 1230 mm (surface maxi 2,95 m2) Options : huisserie bois dur TECH+ à peindre verrouillage DAS encastré : Serrure électrique 1 pt Abloy KEL560/561/564/565 avec boîtier CKELDAS et passe-câble encastré ; encastré huisserie : Eff Eff 332 verrouillage DAS en applique côté paumelles : Groom GRS623 + kit GRS628, Iséo DAE3000, JPM VE6000, Sersys 70190 ; opposé paumelles : Dorma TV100, Iséo VCAN, JPM VE1000 serrure de sûreté 1 point axe à 50 et axe à 120 ; serrure 3 ou 5 points axe à 50, axe à 120 barre anti-panique Bricard Touch Bar, Sécuristyl ; JPM Cross Bar89, Push bar90+, Morty 10 ; Vachette Premium Evolution BM 1900, 6800 crémone pompier Bricard Push Pad Oculus 605x405, 1205x405, ø 355, autres sur consultation. 3 oculi par vantail possible Contact de position de sécurité à bille inox (réglable), contact d'attente. Boîtier de réarmement sans bouton de réarmement (réarmement assuré par le SSI) Ventouse sol et mur renforcée, Ventouse et contreplaque extraplate Plaque de protection PVC (toute hauteur), ép. 2 mm réf. Acrovyn ou Décochoc Plaque de protection acier ép. 1 mm ou aluminium ép. 1,5 mm (largeur 300 mm - possibilité de 2 plaques par face - pose verticale ou horizontale)
EI30 Ferme porte en applique asservissement déporté (ventouse) - 2 vantaux | Bloc-porte DAS Simple Action EI30 asservissement déporté de marque JELD-WEN réf. DAS 30 SA. Certifié PEFC, C.O.V. : A+ Feu : EI30 Huisserie PERF+ résineux prépeinte, section selon épaisseur cloison. Vantail sans joint intumescent apparent sur les montants de porte, ni sur l'huisserie empêchant sa dégradation : cadre bois résineux, 4 paumelles 130, joint double lèvres, asservissement ferme-porte + ventouse et contreplaque, Rupture 24 ou 48 v., boîtier anti-réarmement électrique avec bouton de réarmement, panneaux de fibre prépeints. Dimensions : 2040 x 930+530 mm, épaisseur 40 mm. Finitions : Panneaux de fibre prépeints / Stratifié / Stratifié avec insert / Essences fines / Rainures 2 faces (Groove) au choix de l'architecte. Validation dimensionnelle : Hauteur : 1840 mm à 2645 mm Largeur : 2 vantaux égaux : 430+430 mm à 1230+1230 mm 2 vantaux inégaux : Semi-fixe 430 à 1229 mm - Vantail : 431 à 1230 mm (surface maxi 5,90 m2) Options : huisserie bois dur TECH+ à peindre feuillure centrale de battement (obligatoire pour serrure à larder et anti-panique), Joint anti-pince doigts verrouillage DAS encastré huisserie : Eff Eff 332 verrouillage DAS en applique côté paumelles : Groom GRS623 + kit GRS628, Iséo DAE3000, JPM VE6000, Sersys 70190 ; opposé paumelles : Dorma TV100, Iséo VCAN, JPM VE1000 serrure de sûreté 1 point axe à 50 et axe à 120 ; serrure 3 ou 5 points axe à 50, axe à 120 barre anti-panique Bricard Touch Bar, Sécuristyl ; JPM Cross Bar89, Push bar90+, Morty 10 ; Vachette Premium Evolution BM 1900, 6800 crémone pompier Bricard Push Pad Oculus 605x405, 1205x405, ø 355, autres sur consultation. 3 oculi par vantail possible Contact de position de sécurité à bille inox (réglable), contact d'attente. Boîtier de réarmement sans bouton de réarmement (réarmement assuré par le SSI) Ventouse sol et mur renforcée, Ventouse et contreplaque extraplate Plaque de protection PVC (toute hauteur), ép. 2 mm réf. Acrovyn ou Décochoc Plaque de protection acier ép. 1 mm ou aluminium ép. 1,5 mm (largeur 300 mm - possibilité de 2 plaques par face - pose verticale ou horizontale)
EI30 Ferme porte débrayable avec serrure de sûreté 1 point - 1 vantail | Bloc-porte DAS Simple Action EI30 ferme-porte débrayable de marque JELD-WEN réf. DAS 30 SA. Certifié PEFC, C.O.V. : A+ Feu : EI30 Huisserie PERF+ résineux prépeinte, section selon épaisseur cloison. Vantail sans joint intumescent apparent sur les montants de porte, ni sur l'huisserie empêchant sa dégradation : cadre bois résineux, 4 paumelles 130, asservissement ferme-porte débrayable, serrure sûreté 1 pt (axe à 50), Rupture 24 ou 48 v., boîtier anti-réarmement électrique avec bouton de réarmement, panneaux de fibre prépeints. Dimensions : 2040 x 930 mm, épaisseur 40 mm. Finitions : Panneaux de fibre prépeints / Stratifié / Stratifié avec insert / Essences fines / Rainures 2 faces (Groove) au choix de l'architecte. Validation dimensionnelle : Hauteur : 1840 mm à 2645 mm Largeur : 730 mm à 1230 mm (surface maxi 2,95 m2) Options : huisserie bois dur TECH+ à peindre verrouillage DAS encastré : Serrure électrique 1 pt Abloy KEL560/561/564/565 avec boîtier CKELDAS et passe-câble encastré ; encastré huisserie : Eff Eff 332 verrouillage DAS en applique côté opposé paumelles : Dorma TV100, Iséo VCAN, JPM VE1000 serrure de sûreté 1 point axe à 120 ; serrure 3 ou 5 points axe à 50, axe à 120 barre anti-panique Bricard Touch Bar, Sécuristyl ; JPM Cross Bar89, Push bar90+, Morty 10 ; Vachette Premium Evolution BM 1900, 6800 crémone pompier Bricard Push Pad Oculus 605x405, 1205x405, ø 355, autres sur consultation. 3 oculi par vantail possible Contact de position de sécurité à bille inox (réglable) Boîtier de réarmement sans bouton de réarmement (réarmement assuré par le SSI) Plaque de protection PVC (toute hauteur), ép. 2 mm réf. Acrovyn ou Décochoc Plaque de protection acier ép. 1 mm ou aluminium ép. 1,5 mm (largeur 300 mm - possibilité de 2 plaques par face - pose verticale ou horizontale)
EI30 Ferme porte débrayable avec serrure de sûreté 1 point - 2 vantaux | Bloc-porte DAS Simple Action EI30 ferme-porte débrayable de marque JELD-WEN réf. DAS 30 SA. Certifié PEFC, C.O.V. : A+ Feu : EI30 Huisserie PERF+ résineux prépeinte, section selon épaisseur cloison. Vantail sans joint intumescent apparent sur les montants de porte, ni sur l'huisserie empêchant sa dégradation : cadre bois résineux, 4 paumelles 130, asservissement ferme-porte débrayable, feuillure centrale de battement avec serrure sûreté 1 pt (axe à 50), verrou encastré haut et bas sur le semi-fixe, Rupture 24 ou 48 v., boîtier anti-réarmement électrique avec bouton de réarmement, panneaux de fibre prépeints. Dimensions : 2040 x 930+530 mm, épaisseur 40 mm. Finitions : Panneaux de fibre prépeints / Stratifié / Stratifié avec insert / Essences fines / Rainures 2 faces (Groove) au choix de l'architecte. Validation dimensionnelle : Hauteur : 1840 mm à 2645 mm Largeur : 2 vantaux égaux : 730+730 mm à 1070+1070 mm 2 vantaux inégaux : Semi-fixe 430 à 1229 mm - Vantail : 730 à 1230 mm (surface maxi 5,56 m2) Options : huisserie bois dur TECH+ à peindre verrouillage DAS encastré huisserie : Eff Eff 332 verrouillage DAS en applique côté opposé paumelles : Dorma TV100, Iséo VCAN, JPM VE1000 serrure de sûreté 1 point axe à 120 ; serrure 3 ou 5 points axe à 50, axe à 120 barre anti-panique Bricard Touch Bar, Sécuristyl ; JPM Cross Bar89, Push bar90+, Morty 10 ; Vachette Premium Evolution BM 1900, 6800 crémone pompier Bricard Push Pad Oculus 605x405, 1205x405, ø 355, autres sur consultation. 3 oculi par vantail possible Contact de position de sécurité à bille inox (réglable), contact d'attente. Boîtier de réarmement sans bouton de réarmement (réarmement assuré par le SSI) Plaque de protection PVC (toute hauteur), ép. 2 mm réf. Acrovyn ou Décochoc Plaque de protection acier ép. 1 mm ou aluminium ép. 1,5 mm (largeur 300 mm - possibilité de 2 plaques par face - pose verticale ou horizontale)
Largement vitré EI30 Ferme porte encastré asservissement déporté (ventouse) - 1 vantail | Bloc-porte DAS Largement Vitré Simple Action EI30 ferme-porte encastré asservissement asservissement déporté (ventouse) de marque JELD-WEN réf. DAS 30 SA LV. Certifié PEFC, C.O.V. : A+ Feu : EI30 Huisserie PERF+ résineux prépeinte avec réhausse (ép. traverse 87 mm), section selon épaisseur cloison. Vantail : cadre bois dur, 4 paumelles 130 renforcée avec cache paumelle gris, asservissement ferme-porte encastré + ventouse et contreplaque, Rupture 24 ou 48 v., boîtier anti-réarmement électrique avec bouton de réarmement, panneaux de fibre prépeints. Dimensions : 2040 x 1030 mm, épaisseur 56 mm. Finitions : Panneaux de fibre prépeints / Stratifié / Essences fines au choix de l'architecte. Validation dimensionnelle : Hauteur : 1904 mm à 2300 mm Largeur : 530 mm à 1070 mm Options : huisserie bois dur TECH+ à peindre verrouillage DAS encastré huisserie : Eff Eff 351/332 verrouillage DAS en applique côté paumelles : Groom GRS623 + kit GRS628, Iséo DAE3000, JPM VE6000, Sersys 70190 ; opposé paumelles : Dorma TV100, Iséo VCAN, JPM VE1000 serrure de sûreté 1 point axe à 50 ; serrure 3 ou 5 points axe à 50 barre anti-panique Bricard Touch Bar, Sécuristyl ; JPM Cross Bar89, Push bar90+, Morty 10 ; Vachette Premium Evolution BM 1900, 6800 crémone pompier Bricard Push Pad Contact de position de sécurité à bille inox (réglable) Boîtier de réarmement sans bouton de réarmement (réarmement assuré par le SSI) Ventouse sol et mur renforcée, Ventouse et contreplaque extraplate Plaque de protection PVC (toute hauteur), ép. 2 mm réf. Acrovyn ou Décochoc Plaque de protection acier ép. 1 mm ou aluminium ép. 1,5 mm (largeur 300 mm - possibilité de 2 plaques par face - pose verticale ou horizontale)
Largement vitré EI30 Ferme porte encastré asservissement déporté (ventouse) - 2 vantaux | Bloc-porte DAS Largement Vitré Simple Action EI30 ferme-porte encastré asservissement asservissement déporté (ventouse) de marque JELD-WEN réf. DAS 30 SA ET LV. Certifié PEFC, C.O.V. : A+ Feu : EI30 Huisserie PERF+ résineux prépeinte avec réhausse (ép. traverse 87 mm), section selon épaisseur cloison.. Vantail : cadre bois dur, 4 paumelles 130 renforcée avec cache paumelle gris, joint double lèvres, asservissement ferme-porte encastré + ventouse et contreplaque, Rupture 24 ou 48 v., boîtier anti-réarmement électrique avec bouton de réarmement, panneaux de fibre prépeints. Dimensions : 2040 x 930+530 mm, épaisseur 56 mm. Finitions : Panneaux de fibre prépeints / Stratifié / Essences fines au choix de l'architecte. Validation dimensionnelle : Hauteur : 1904 mm à 2300 mm Largeur : 2 vantaux égaux : 530+530 mm à 1070+1070 mm 2 vantaux inégaux : Semi-fixe 530 à 1069 mm - Vantail : 531 à 1070 mm Options : huisserie bois dur TECH+ à peindre feuillure centrale de battement (obligatoire pour serrure à larder et anti-panique), Joint anti-pince doigts verrouillage DAS encastré huisserie : Eff Eff 351/332 verrouillage DAS en applique côté paumelles : Eff Eff 351, Groom GRS623 + kit GRS628, Iséo DAE3000, Sersys 70190 ; opposé paumelles : Dorma TV100, Iséo VCAN, JPM VE1000 serrure de sûreté 1 point axe à 50 ; serrure 3 ou 5 points axe à 50 barre anti-panique Assa Abloy PBE011 ; Bricard Touch Bar, Sécuristyl ; JPM Cross Bar89, Push bar90+, Push control blocage DAS/dogging DAS, Morty 10 ; Vachette Premium Evolution BM 1900, 6800 crémone pompier La Croisée DS Déesse, Défy, Dualis ; Vachette 740/741/742 ; fermeture d'urgence Bricard Push Pad, La Croisée DS Sévad Contact de position de sécurité à bille inox (réglable), contact d'attente. Boîtier de réarmement sans bouton de réarmement (réarmement assuré par le SSI) Ventouse sol et mur renforcée, Ventouse et contreplaque extraplate Plaque de protection PVC (toute hauteur), ép. 2 mm réf. Acrovyn ou Décochoc Plaque de protection acier ép. 1 mm ou aluminium ép. 1,5 mm (largeur 300 mm - possibilité de 2 plaques par face - pose verticale ou horizontale)
Largement vitré EI30 Bandeau et ferme porte en applique - 1 vantail | Bloc-porte DAS Largement Vitré Simple Action EI30 asservissement bandeau de marque JELD-WEN réf. DAS 30 SA LV. Certifié PEFC, C.O.V. : A+ Feu : EI30 Huisserie PERF+ résineux prépeinte, section selon épaisseur cloison. Vantail : cadre bois dur, 4 paumelles 130 renforcée avec cache paumelle gris, asservissement bandeau + ferme-porte, Rupture 24 ou 48 v., boîtier anti-réarmement électrique avec bouton de réarmement, panneaux de fibre prépeints. Dimensions : 2040 x 1030 mm, épaisseur 56 mm. Finitions : Panneaux de fibre prépeints / Stratifié / Essences fines au choix de l'architecte. Validation dimensionnelle : Hauteur : 1904 mm à 2300 mm Largeur : 530 mm à 1070 mm Options : huisserie bois dur TECH+ à peindre verrouillage DAS encastré huisserie : Eff Eff 351/332 verrouillage DAS en applique côté opposé paumelles : Dorma TV100, Iséo VCAN, JPM VE1000 serrure de sûreté 1 point axe à 50 ; serrure 3 ou 5 points axe à 50 barre anti-panique Bricard Touch Bar, Sécuristyl ; JPM Cross Bar89, Push bar90+, Morty 10 ; Vachette Premium Evolution BM 1900, 6800 crémone pompier Bricard Push Pad. Bandeau avec position d'attente et/ou de sécurité Plaque de protection PVC (toute hauteur), ép. 2 mm réf. Acrovyn ou Décochoc Plaque de protection acier ép. 1 mm ou aluminium ép. 1,5 mm (largeur 300 mm - possibilité de 2 plaques par face - pose verticale ou horizontale)
Largement vitré EI30 Bandeau et ferme porte en applique - 2 vantaux | Bloc-porte DAS Largement Vitré Simple Action EI30 asservissement bandeau de marque JELD-WEN réf. DAS 30 SA LV. Certifié PEFC, C.O.V. : A+ Feu : EI30 Huisserie PERF+ résineux prépeinte, section selon épaisseur cloison. Vantail : cadre bois dur, 4 paumelles 130 renforcée avec cache paumelle gris, joint double lèvres, asservissement bandeau + ferme-porte, Rupture 24 ou 48 v., boîtier anti-réarmement électrique avec bouton de réarmement, panneaux de fibre prépeints. Dimensions : 2040 x 930+530 mm, épaisseur 56 mm. Finitions : Panneaux de fibre prépeints / Stratifié / Essences fines au choix de l'architecte. Validation dimensionnelle : Hauteur : 1904 mm à 2300 mm Largeur : 2 vantaux égaux : 530+530 mm à 1070+1070 mm 2 vantaux inégaux : Semi-fixe 530 à 1069 mm - Vantail : 531 à 1070 mm Options : huisserie bois dur TECH+ à peindre feuillure centrale de battement (obligatoire pour serrure à larder et anti-panique), Joint anti-pince doigts verrouillage DAS encastré huisserie : Eff Eff 351/332 verrouillage DAS en applique côté opposé paumelles : Dorma TV100, Iséo VCAN, JPM VE1000 serrure de sûreté 1 point axe à 50 ; serrure 3 ou 5 points axe à 50 barre anti-panique Assa Abloy PBE011 ; Bricard Touch Bar, Sécuristyl ; JPM Cross Bar89, Push bar90+, Push control blocage DAS/dogging DAS, Morty 10 ; Vachette Premium Evolution BM 1900, 6800 crémone pompier La Croisée DS Déesse, Défy, Dualis ; Vachette 740/741/742 ; fermeture d'urgence Bricard Push Pad, La Croisée DS Sévad bandeau avec position d'attente et/ou de sécurité boîtier de réarmement sans bouton de réarmement (réarmement assuré par le SSI) Ventouse sol et mur renforcée, Ventouse et contreplaque extraplate Plaque de protection PVC (toute hauteur), ép. 2 mm réf. Acrovyn ou Décochoc Plaque de protection acier ép. 1 mm ou aluminium ép. 1,5 mm (largeur 300 mm - possibilité de 2 plaques par face - pose verticale ou horizontale)
Largement vitré EI30 Ferme porte en applique asservissement déporté (ventouse) - 1 vantail | Bloc-porte DAS Largement Vitré Simple Action EI30 asservissement déporté de marque JELD-WEN réf. DAS 30 SA LV. Certifié PEFC, C.O.V. : A+ Feu : EI30 Huisserie PERF+ résineux prépeinte, section selon épaisseur cloison. Vantail : cadre bois dur, 4 paumelles 130 renforcée avec cache paumelle gris, asservissement ferme-porte + ventouse et contreplaque, Rupture 24 ou 48 v., boîtier anti-réarmement électrique avec bouton de réarmement, panneaux de fibre prépeints. Dimensions : 2040 x 1030 mm, épaisseur 56 mm. Finitions : Panneaux de fibre prépeints / Stratifié / Essences fines au choix de l'architecte. Validation dimensionnelle : Hauteur : 1904 mm à 2300 mm Largeur : 530 mm à 1070 mm Options : huisserie bois dur TECH+ à peindre verrouillage DAS encastré huisserie : Eff Eff 351/332 verrouillage DAS en applique côté paumelles : Groom GRS623 + kit GRS628, Iséo DAE3000, JPM VE6000, Sersys 70190 ; opposé paumelles : Dorma TV100, Iséo VCAN, JPM VE1000 serrure de sûreté 1 point axe à 50 ; serrure 3 ou 5 points axe à 50 barre anti-panique Bricard Touch Bar, Sécuristyl ; JPM Cross Bar89, Push bar90+, Morty 10 ; Vachette Premium Evolution BM 1900, 6800 crémone pompier Bricard Push Pad Contact de position de sécurité à bille inox (réglable), contact d'attente. Boîtier de réarmement sans bouton de réarmement (réarmement assuré par le SSI) Ventouse sol et mur renforcée, Ventouse et contreplaque extraplate Plaque de protection PVC (toute hauteur), ép. 2 mm réf. Acrovyn ou Décochoc Plaque de protection acier ép. 1 mm ou aluminium ép. 1,5 mm (largeur 300 mm - possibilité de 2 plaques par face - pose verticale ou horizontale)
Largement vitré EI30 Ferme porte en applique asservissement déporté (ventouse) - 2 vantaux | Bloc-porte DAS Largement Vitré Simple Action EI30 asservissement déporté de marque JELD-WEN réf. DAS 30 SA LV. Certifié PEFC, C.O.V. : A+ Feu : EI30 Huisserie PERF+ résineux prépeinte, section selon épaisseur cloison. Vantail : cadre bois dur, 4 paumelles 130 renforcée avec cache paumelle gris, joint double lèvres, asservissement ferme-porte + ventouse et contreplaque, Rupture 24 ou 48 v., boîtier anti-réarmement électrique avec bouton de réarmement, panneaux de fibre prépeints. Dimensions : 2040 x 930+530 mm, épaisseur 56 mm. Finitions : Panneaux de fibre prépeints / Stratifié / Essences fines au choix de l'architecte. Validation dimensionnelle : Hauteur : 1904 mm à 2300 mm Largeur : 2 vantaux égaux : 530+530 mm à 1070+1070 mm 2 vantaux inégaux : Semi-fixe 530 à 1069 mm - Vantail : 531 à 1070 mm Options : huisserie bois dur TECH+ à peindre feuillure centrale de battement (obligatoire pour serrure à larder et anti-panique), Joint anti-pince doigts verrouillage DAS encastré huisserie : Eff Eff 351/332 verrouillage DAS en applique côté paumelles : Groom GRS623 + kit GRS628, Iséo DAE3000, JPM VE6000, Sersys 70190 ; opposé paumelles : Dorma TV100, Iséo VCAN, JPM VE1000 serrure de sûreté 1 point axe à 50 ; serrure 3 ou 5 points axe à 50 barre anti-panique Bricard Touch Bar, Sécuristyl ; JPM Cross Bar89, Push bar90+, Morty 10 ; Vachette Premium Evolution BM 1900, 6800 crémone pompier Bricard Push Pad Contact de position de sécurité à bille inox (réglable), contact d'attente. Boîtier de réarmement sans bouton de réarmement (réarmement assuré par le SSI) Ventouse sol et mur renforcée, Ventouse et contreplaque extraplate Plaque de protection PVC (toute hauteur), ép. 2 mm réf. Acrovyn ou Décochoc Plaque de protection acier ép. 1 mm ou aluminium ép. 1,5 mm (largeur 300 mm - possibilité de 2 plaques par face - pose verticale ou horizontale)
Largement vitré EI30 Ferme porte débrayable avec serrure de sûreté 1 point - 1 vantail | Bloc-porte DAS Largement Vitré Simple Action EI30 ferme-porte débrayable de marque JELD-WEN réf. DAS 30 SA LV. Certifié PEFC, C.O.V. : A+ Feu : EI30 Huisserie PERF+ résineux prépeinte, section selon épaisseur cloison. Vantail : cadre bois dur, 4 paumelles 130 renforcée avec cache paumelle gris, asservissement ferme-porte débrayable, serrure sûreté 1 pt (axe à 50), Rupture 24 ou 48 v., boîtier anti-réarmement électrique avec bouton de réarmement, panneaux de fibre prépeints. Dimensions : 2040 x 1030 mm, épaisseur 56 mm. Finitions : Panneaux de fibre prépeints / Stratifié / Essences fines au choix de l'architecte. Validation dimensionnelle : Hauteur : 1904 mm à 2300 mm Largeur : 730 mm à 1070 mm Options : huisserie bois dur TECH+ à peindre verrouillage DAS encastré huisserie : Eff Eff 351/332 verrouillage DAS en applique côté opposé paumelles : Dorma TV100, Iséo VCAN, JPM VE1000 serrure de sûreté 1 point axe à 50 ; serrure 3 ou 5 points axe à 50 barre anti-panique Bricard Touch Bar, Sécuristyl ; JPM Cross Bar89, Push bar90+, Morty 10 ; Vachette Premium Evolution BM 1900, 6800 crémone pompier Bricard Push Pad Contact de position de sécurité à bille inox (réglable) Boîtier de réarmement sans bouton de réarmement (réarmement assuré par le SSI) Plaque de protection PVC (toute hauteur), ép. 2 mm réf. Acrovyn ou Décochoc Plaque de protection acier ép. 1 mm ou aluminium ép. 1,5 mm (largeur 300 mm - possibilité de 2 plaques par face - pose verticale ou horizontale)
Largement vitré EI30 Ferme porte débrayable avec serrure de sûreté 1 point - 2 vantaux | Bloc-porte DAS Largement Vitré Simple Action EI30 ferme-porte débrayable de marque JELD-WEN réf. DAS 30 SA LV. Certifié PEFC, C.O.V. : A+ Feu : EI30 Huisserie PERF+ résineux prépeinte, section selon épaisseur cloison. Vantail : cadre bois dur, 4 paumelles 130 renforcée avec cache paumelle gris, asservissement ferme-porte débrayable, feuillure centrale de battement avec serrure sûreté 1 pt (axe à 50), verrou encastré haut et bas sur le semi-fixe, Rupture 24 ou 48 v., boîtier anti-réarmement électrique avec bouton de réarmement, panneaux de fibre prépeints. Dimensions : 2040 x 930+530 mm, épaisseur 56 mm. Finitions : Panneaux de fibre prépeints / Stratifié / Essences fines au choix de l'architecte. Validation dimensionnelle : Hauteur : 1904 mm à 2300 mm Largeur : 2 vantaux égaux : 730+730 mm à 1070+1070 mm 2 vantaux inégaux : Semi-fixe 530 à 1069 mm - Vantail : 730 à 1070 mm Options : huisserie bois dur TECH+ à peindre feuillure centrale de battement (obligatoire pour serrure à larder et anti-panique), Joint anti-pince doigts verrouillage DAS encastré huisserie : Eff Eff 351/332 verrouillage DAS en applique côté opposé paumelles : Dorma TV100, Iséo VCAN, JPM VE1000 serrure de sûreté 1 point axe à 50 ; serrure 3 ou 5 points axe à 50 barre anti-panique Bricard Touch Bar, Sécuristyl ; JPM Cross Bar89, Push bar90+, Morty 10 ; Vachette Premium Evolution BM 1900, 6800 crémone pompier Bricard Push Pad Contact de position de sécurité à bille inox (réglable), contact d'attente. Boîtier de réarmement sans bouton de réarmement (réarmement assuré par le SSI) Plaque de protection PVC (toute hauteur), ép. 2 mm réf. Acrovyn ou Décochoc Plaque de protection acier ép. 1 mm ou aluminium ép. 1,5 mm (largeur 300 mm - possibilité de 2 plaques par face - pose verticale ou horizontale)
EI30 Ferme porte encastré asservissement déporté (ventouse) - 1 vantail | Bloc-porte DAS Simple Action EI60 ferme-porte encastré asservissement asservissement déporté (ventouse) de marque JELD-WEN réf. DAS 60 SA. Certifié PEFC, C.O.V. : A+ Feu : EI60 Huisserie PERF+ résineux prépeinte, section selon épaisseur cloison. Vantail cadre résineux, 4 paumelles 130, asservissement ferme-porte encastré + ventouse et contreplaque, Rupture 24 ou 48 v., boîtier anti-réarmement électrique avec bouton de réarmement, panneaux de fibre prépeints. Dimensions : 2040 x 1030 mm, épaisseur 56 mm. Finitions : Panneaux de fibre prépeints / Stratifié / Stratifié avec insert / Essences fines / Rainures 2 faces (Groove) au choix de l'architecte. Validation dimensionnelle : Hauteur : 1904 mm à 2300 mm Largeur : 630 mm à 1230 mm Options : huisserie bois dur TECH+ à peindre verrouillage DAS encastré : Serrure électrique 1 pt Abloy KEL560/561/564/565 avec boîtier CKELDAS et passe-câble encastré ; encastré huisserie : Eff Eff 351/332 verrouillage DAS en applique côté paumelles : Groom GRS623 + kit GRS628, Iséo DAE3000, JPM VE6000, Sersys 70190 ; opposé paumelles : Dorma TV100, Iséo VCAN, JPM VE1000 serrure de sûreté 1 point axe à 120 ; serrure 3 ou 5 points axe à 50, axe à 120 barre anti-panique Bricard Touch Bar, Sécuristyl ; JPM Cross Bar89, Push bar90+, Morty 10 ; Vachette Premium Evolution BM 1900, 6800 crémone pompier Bricard Push Pad Oculus 605x405, 1205x405, ø 355, autres sur consultation. 3 oculi par vantail possible Contact de position de sécurité à bille inox (réglable) Boîtier de réarmement sans bouton de réarmement (réarmement assuré par le SSI) Ventouse sol et mur renforcée, Ventouse et contreplaque extraplate Plaque de protection PVC (toute hauteur), ép. 2 mm réf. Acrovyn ou Décochoc Plaque de protection acier ép. 1 mm ou aluminium ép. 1,5 mm (largeur 300 mm - possibilité de 2 plaques par face - pose verticale ou horizontale)
EI60 Ferme porte encastré asservissement déporté (ventouse) - 2 vantaux | Bloc-porte DAS Simple Action EI60 ferme-porte encastré asservissement asservissement déporté (ventouse) de marque JELD-WEN réf. DAS 60 SA ET. Certifié PEFC, C.O.V. : A+ Feu : EI60 Huisserie PERF+ résineux prépeinte, section selon épaisseur cloison. Vantail cadre résineux, 4 paumelles 130, joint double lèvres, asservissement ferme-porte encastré + ventouse et contreplaque, Rupture 24 ou 48 v., boîtier anti-réarmement électrique avec bouton de réarmement, panneaux de fibre prépeints. Dimensions : 2040 x 930+530 mm, épaisseur 56 mm. Finitions : Panneaux de fibre prépeints / Stratifié / Stratifié avec insert / Essences fines / Rainures 2 faces (Groove) au choix de l'architecte. Validation dimensionnelle : Hauteur : 1904 mm à 2300 mm Largeur : 2 vantaux égaux : 730+730 mm à 1030+1030 mm 2 vantaux inégaux : Semi-fixe 583 à 1029 mm - Vantail : 616 à 1030 mm (surface maxi 5,90 m2) Options : huisserie bois dur TECH+ à peindre feuillure centrale de battement (obligatoire pour serrure à larder et anti-panique), Joint anti-pince doigts verrouillage DAS encastré huisserie : Eff Eff 351/332 verrouillage DAS en applique côté paumelles : Eff Eff 351, Groom GRS623 + kit GRS628, Iséo DAE3000, Sersys 70190 ; opposé paumelles : Dorma TV100, Iséo VCAN, JPM VE1000 serrure de sûreté 1 point axe à 120 ; serrure 3 ou 5 points axe à 50, axe à 120 barre anti-panique Assa Abloy PBE011 ; Bricard Touch Bar, Sécuristyl ; JPM Cross Bar89, Push bar90+, Push control blocage DAS/dogging DAS, Morty 10 ; Vachette Premium Evolution BM 1900, 6800 crémone pompier La Croisée DS Déesse, Défy, Dualis ; Vachette 740/741/742 ; fermeture d'urgence Bricard Push Pad, La Croisée DS Sévad Oculus 605x405, 1205x405, ø 355, autres sur consultation. 3 oculi par vantail possible Contact de position de sécurité à bille inox (réglable), contact d'attente. Boîtier de réarmement sans bouton de réarmement (réarmement assuré par le SSI) Ventouse sol et mur renforcée, Ventouse et contreplaque extraplate Plaque de protection PVC (toute hauteur), ép. 2 mm réf. Acrovyn ou Décochoc Plaque de protection acier ép. 1 mm ou aluminium ép. 1,5 mm (largeur 300 mm - possibilité de 2 plaques par face - pose verticale ou horizontale)
EI60 Bandeau et ferme porte en applique - 1 vantail | Bloc-porte DAS Simple Action EI60 asservissement bandeau de marque JELD-WEN réf. DAS 60 SA. Certifié PEFC, C.O.V. : A+ Feu : EI60 Huisserie PERF+ résineux prépeinte, section selon épaisseur cloison. Vantail cadre bois dur, 4 paumelles 130, asservissement bandeau + ferme-porte, Rupture 24 ou 48 v., boîtier anti-réarmement électrique avec bouton de réarmement, panneaux de fibre prépeints. Dimensions : 2040 x 1030 mm, épaisseur 56 mm. Finitions : Panneaux de fibre prépeints / Stratifié / Stratifié avec insert / Essences fines / Rainures 2 faces (Groove) au choix de l'architecte. Validation dimensionnelle : Hauteur : 1904 mm à 2300 mm Largeur : 530 mm à 1230 mm Options : huisserie bois dur TECH+ à peindre verrouillage DAS encastré : Serrure électrique 1 pt Abloy KEL560/561/564/565 avec boîtier CKELDAS et passe-câble encastré ; encastré huisserie : Eff Eff 351/332 verrouillage DAS en applique côté opposé paumelles : Dorma TV100, Iséo VCAN, JPM VE1000 serrure de sûreté 1 point axe à 50 et axe à 120 ; serrure 3 ou 5 points axe à 50, axe à 120 barre anti-panique Bricard Touch Bar, Sécuristyl ; JPM Cross Bar89, Push bar90+, Morty 10 ; Vachette Premium Evolution BM 1900, 6800 crémone pompier Bricard Push Pad Oculus 605x405, 1205x405, ø 355, autres sur consultation. 3 oculi par vantail possible Bandeau avec position d'attente et/ou de sécurité Plaque de protection PVC (toute hauteur), ép. 2 mm réf. Acrovyn ou Décochoc Plaque de protection acier ép. 1 mm ou aluminium ép. 1,5 mm (largeur 300 mm - possibilité de 2 plaques par face - pose verticale ou horizontale)
EI60 Bandeau et ferme porte en applique - 2 vantaux | Bloc-porte DAS Simple Action EI60 asservissement bandeau de marque JELD-WEN réf. DAS 60 SA ET. Certifié PEFC, C.O.V. : A+ Feu : EI60 Huisserie PERF+ résineux prépeinte, section selon épaisseur cloison. Vantail : cadre bois dur, 4 paumelles 130, joint double lèvres, asservissement bandeau + ferme-porte, Rupture 24 ou 48 v., boîtier anti-réarmement électrique avec bouton de réarmement, panneaux de fibre prépeints. Dimensions : 2040 x 930+530 mm, épaisseur 56 mm. Finitions : Panneaux de fibre prépeints / Stratifié / Stratifié avec insert / Essences fines / Rainures 2 faces (Groove) au choix de l'architecte. Validation dimensionnelle : Hauteur : 1904 mm à 2300 mm Largeur : 2 vantaux égaux : 530+530 mm à 1030+1030 mm 2 vantaux inégaux : Semi-fixe 530 à 1029 mm - Vantail : 531 à 1030 mm Options : huisserie bois dur TECH+ à peindre feuillure centrale de battement (obligatoire pour serrure à larder et anti-panique), Joint anti-pince doigts verrouillage DAS encastré huisserie : Eff Eff 351/332 verrouillage DAS en applique côté opposé paumelles : Dorma TV100, Iséo VCAN, JPM VE1000 serrure de sûreté 1 point axe à 50 et axe à 120 ; serrure 3 ou 5 points axe à 50, axe à 120 barre anti-panique Assa Abloy PBE011 ; Bricard Touch Bar, Sécuristyl ; JPM Cross Bar89, Push bar90+, Push control blocage DAS/dogging DAS, Morty 10 ; Vachette Premium Evolution BM 1900, 6800 crémone pompier La Croisée DS Déesse, Défy, Dualis ; Vachette 740/741/742 ; fermeture d'urgence Bricard Push Pad, La Croisée DS Sévad Oculus 605x405, 1205x405, ø 355, autres sur consultation. 3 oculi par vantail possible bandeau avec position d'attente et/ou de sécurité boîtier de réarmement sans bouton de réarmement (réarmement assuré par le SSI) Ventouse sol et mur renforcée, Ventouse et contreplaque extraplate Plaque de protection PVC (toute hauteur), ép. 2 mm réf. Acrovyn ou Décochoc Plaque de protection acier ép. 1 mm ou aluminium ép. 1,5 mm (largeur 300 mm - possibilité de 2 plaques par face - pose verticale ou horizontale)
EI60 Ferme porte en applique asservissement déporté (ventouse) - 1 vantail | Bloc-porte DAS Simple Action EI60 asservissement déporté de marque JELD-WEN réf. DAS 60 SA. Certifié PEFC, C.O.V. : A+ Feu : EI60 Huisserie PERF+ résineux prépeinte, section selon épaisseur cloison. Vantail : cadre bois dur, 4 paumelles 130, asservissement ferme-porte + ventouse et contreplaque, Rupture 24 ou 48 v., boîtier anti-réarmement électrique avec bouton de réarmement, panneaux de fibre prépeints. Dimensions : 2040 x 1030 mm, épaisseur 56 mm. Finitions : Panneaux de fibre prépeints / Stratifié / Stratifié avec insert / Essences fines / Rainures 2 faces (Groove) au choix de l'architecte. Validation dimensionnelle : Hauteur : 1904 mm à 2300 mm Largeur : 430 mm à 1230 mm Options : huisserie bois dur TECH+ à peindre verrouillage DAS encastré : Serrure électrique 1 pt Abloy KEL560/561/564/565 avec boîtier CKELDAS et passe-câble encastré ; encastré huisserie : Eff Eff 351/332 verrouillage DAS en applique côté paumelles : Groom GRS623 + kit GRS628, Iséo DAE3000, JPM VE6000, Sersys 70190 ; opposé paumelles : Dorma TV100, Iséo VCAN, JPM VE1000 serrure de sûreté 1 point axe à 50 et axe à 120 ; serrure 3 ou 5 points axe à 50, axe à 120 barre anti-panique Bricard Touch Bar, Sécuristyl ; JPM Cross Bar89, Push bar90+, Morty 10 ; Vachette Premium Evolution BM 1900, 6800 crémone pompier Bricard Push Pad Oculus 605x405, 1205x405, ø 355, autres sur consultation. 3 oculi par vantail possible Contact de position de sécurité à bille inox (réglable), contact d'attente. Boîtier de réarmement sans bouton de réarmement (réarmement assuré par le SSI) Ventouse sol et mur renforcée, Ventouse et contreplaque extraplate Plaque de protection PVC (toute hauteur), ép. 2 mm réf. Acrovyn ou Décochoc Plaque de protection acier ép. 1 mm ou aluminium ép. 1,5 mm (largeur 300 mm - possibilité de 2 plaques par face - pose verticale ou horizontale)
EI60 Ferme porte en applique asservissement déporté (ventouse) - 2 vantaux | Bloc-porte DAS Simple Action EI60 asservissement déporté de marque JELD-WEN réf. DAS 60 SA. Certifié PEFC, C.O.V. : A+ Feu : EI60 Huisserie PERF+ résineux prépeinte, section selon épaisseur cloison. Vantail : cadre bois dur, 4 paumelles 130, joint double lèvres, asservissement ferme-porte + ventouse et contreplaque, Rupture 24 ou 48 v., boîtier anti-réarmement électrique avec bouton de réarmement, panneaux de fibre prépeints. Dimensions : 2040 x 930+530 mm, épaisseur 56 mm. Finitions : Panneaux de fibre prépeints / Stratifié / Stratifié avec insert / Essences fines / Rainures 2 faces (Groove) au choix de l'architecte. Validation dimensionnelle : Hauteur : 1904 mm à 2300 mm Largeur : 2 vantaux égaux : 430+430 mm à 1030+1030 mm 2 vantaux inégaux : Semi-fixe 430 à 1229 mm - Vantail : 431 à 1230 mm (surface maxi 5,90 m2) Options : huisserie bois dur TECH+ à peindre feuillure centrale de battement (obligatoire pour serrure à larder et anti-panique), Joint anti-pince doigts verrouillage DAS encastré huisserie : Eff Eff 351/332 verrouillage DAS en applique côté paumelles : Groom GRS623 + kit GRS628, Iséo DAE3000, JPM VE6000, Sersys 70190 ; opposé paumelles : Dorma TV100, Iséo VCAN, JPM VE1000 serrure de sûreté 1 point axe à 50 et axe à 120 ; serrure 3 ou 5 points axe à 50, axe à 120 barre anti-panique Bricard Touch Bar, Sécuristyl ; JPM Cross Bar89, Push bar90+, Morty 10 ; Vachette Premium Evolution BM 1900, 6800 crémone pompier Bricard Push Pad Oculus 605x405, 1205x405, ø 355, autres sur consultation. 3 oculi par vantail possible Contact de position de sécurité à bille inox (réglable), contact d'attente. Boîtier de réarmement sans bouton de réarmement (réarmement assuré par le SSI) Ventouse sol et mur renforcée, Ventouse et contreplaque extraplate Plaque de protection PVC (toute hauteur), ép. 2 mm réf. Acrovyn ou Décochoc Plaque de protection acier ép. 1 mm ou aluminium ép. 1,5 mm (largeur 300 mm - possibilité de 2 plaques par face - pose verticale ou horizontale)
EI60 Ferme porte débrayable avec serrure de sûreté 1 point - 1 vantail | Bloc-porte DAS Simple Action EI60 ferme-porte débrayable de marque JELD-WEN réf. DAS 60 SA. Certifié PEFC, C.O.V. : A+ Feu : EI60 Huisserie PERF+ résineux prépeinte, section selon épaisseur cloison. Vantail : cadre bois dur, 4 paumelles 130, asservissement ferme-porte débrayable, serrure sûreté 1 pt (axe à 50), Rupture 24 ou 48 v., boîtier anti-réarmement électrique avec bouton de réarmement, panneaux de fibre prépeints. Dimensions : 2040 x 1030 mm, épaisseur 56 mm. Finitions : Panneaux de fibre prépeints / Stratifié / Stratifié avec insert / Essences fines / Rainures 2 faces (Groove) au choix de l'architecte. Validation dimensionnelle : Hauteur : 1904 mm à 2300 mm Largeur : 730 mm à 1230 mm Options : huisserie bois dur TECH+ à peindre verrouillage DAS encastré : Serrure électrique 1 pt Abloy KEL560/561/564/565 avec boîtier CKELDAS et passe-câble encastré ; encastré huisserie : Eff Eff 351/332 verrouillage DAS en applique côté opposé paumelles : Dorma TV100, Iséo VCAN, JPM VE1000 serrure de sûreté 1 point axe à 120 ; serrure 3 ou 5 points axe à 50, axe à 120 barre anti-panique Bricard Touch Bar, Sécuristyl ; JPM Cross Bar89, Push bar90+, Morty 10 ; Vachette Premium Evolution BM 1900, 6800 crémone pompier Bricard Push Pad Oculus 605x405, 1205x405, ø 355, autres sur consultation. 3 oculi par vantail possible Contact de position de sécurité à bille inox (réglable) Boîtier de réarmement sans bouton de réarmement (réarmement assuré par le SSI) Plaque de protection PVC (toute hauteur), ép. 2 mm réf. Acrovyn ou Décochoc Plaque de protection acier ép. 1 mm ou aluminium ép. 1,5 mm (largeur 300 mm - possibilité de 2 plaques par face - pose verticale ou horizontale)
EI60 Ferme porte débrayable avec serrure de sûreté 1 point - 2 vantaux | Bloc-porte DAS Simple Action EI60 ferme-porte débrayable de marque JELD-WEN réf. DAS 60 SA. Certifié PEFC, C.O.V. : A+ Feu : EI60 Huisserie PERF+ résineux prépeinte, section selon épaisseur cloison. Vantail : cadre bois dur, 4 paumelles 130, asservissement ferme-porte débrayable, feuillure centrale de battement avec serrure sûreté 1 pt (axe à 50), verrou encastré haut et bas sur le semi-fixe, Rupture 24 ou 48 v., boîtier anti-réarmement électrique avec bouton de réarmement, panneaux de fibre prépeints. Dimensions : 2040 x 930+530 mm, épaisseur 56 mm. Finitions : Panneaux de fibre prépeints / Stratifié / Stratifié avec insert / Essences fines / Rainures 2 faces (Groove) au choix de l'architecte. Validation dimensionnelle : Hauteur : 1904 mm à 2300 mm Largeur : 2 vantaux égaux : 730+730 mm à 1030+1030 mm 2 vantaux inégaux : Semi-fixe 430 à 1029 mm - Vantail : 730 à 1030 mm (surface maxi 5,56 m2) Options : huisserie bois dur TECH+ à peindre verrouillage DAS encastré huisserie : Eff Eff 351/332 verrouillage DAS en applique côté opposé paumelles : Dorma TV100, Iséo VCAN, JPM VE1000 serrure de sûreté 1 point axe à 120 ; serrure 3 ou 5 points axe à 50, axe à 120 barre anti-panique Bricard Touch Bar, Sécuristyl ; JPM Cross Bar89, Push bar90+, Morty 10 ; Vachette Premium Evolution BM 1900, 6800 crémone pompier Bricard Push Pad Oculus 605x405, 1205x405, ø 355, autres sur consultation. 3 oculi par vantail possible Contact de position de sécurité à bille inox (réglable), contact d'attente. Boîtier de réarmement sans bouton de réarmement (réarmement assuré par le SSI) Plaque de protection PVC (toute hauteur), ép. 2 mm réf. Acrovyn ou Décochoc Plaque de protection acier ép. 1 mm ou aluminium ép. 1,5 mm (largeur 300 mm - possibilité de 2 plaques par face - pose verticale ou horizontale)
EI30 Pivot Linteau Asservissement intégré - 1 vantail | Bloc-porte DAS Double Action EI30 pivot linteau asservissement intégré de marque JELD-WEN réf. DAS 60 DA PL. Certifié PEFC, C.O.V. : A+ Feu : EI30 Huisserie TECH+ bois dur à peindre, section selon épaisseur cloison. Vantail : cadre bois dur, pivot linteau asservissement intégré, joint anti pince-doigts, Rupture 24 ou 48 v., boîtier anti-réarmement électrique avec bouton de réarmement, panneaux de fibre prépeints. Dimensions : 2040 x 930 mm, épaisseur 56 mm. Finitions : Panneaux de fibre prépeints / Stratifié / Stratifié avec insert / Essences fines / Rainures 2 faces (Groove) au choix de l'architecte. Validation dimensionnelle : Hauteur : 1889 mm à 2645 mm Largeur : 430 mm à 1230 mm Options : Montants ajustables - fileur verrouillage DAS encastré : Eff Eff 351, Groom GRS623, Iséo DAE4000, Sersys e-DAS Oculus 605x405, 1205x405, ø 355, autres sur consultation. 3 oculi par vantail possible Contact de position de sécurité à bille inox (réglable). Plaque de protection PVC (toute hauteur), ép. 2 mm réf. Acrovyn ou Décochoc Plaque de protection acier ép. 1 mm ou aluminium ép. 1,5 mm (largeur 300 mm - possibilité de 2 plaques par face - pose verticale ou horizontale)
EI30 Pivot Linteau Asservissement intégré - 2 vantaux | Bloc-porte DAS Double Action EI30 pivot linteau asservissement intégré de marque JELD-WEN réf. DAS 60 DA PL ET. Certifié PEFC, C.O.V. : A+ Feu : EI30 Huisserie TECH+ bois dur à peindre, section selon épaisseur cloison. Vantail : cadre bois dur, pivot linteau asservissement intégré, joint anti pince-doigts, Rupture 24 ou 48 v., boîtier anti-réarmement électrique avec bouton de réarmement, panneaux de fibre prépeints. Dimensions : 2040 x 930+530 mm, épaisseur 56 mm. Finitions : Panneaux de fibre prépeints / Stratifié / Stratifié avec insert / Essences fines / Rainures 2 faces (Groove) au choix de l'architecte. Validation dimensionnelle : Hauteur : 1889 mm à 2645 mm Largeur : 2 vantaux égaux : 430+430 mm à 1185+1185 mm 2 vantaux inégaux : Semi-fixe 430 à 1184 mm - Vantail : 431 à 1185 m (surface maxi 5,68 m2) Options : Montants ajustables - fileur verrouillage DAS encastré : Eff Eff 351, Groom GRS623, Iséo DAE4000, Sersys e-DAS Oculus 605x405, 1205x405, ø 355, autres sur consultation. 3 oculi par vantail possible Contact de position de sécurité à bille inox (réglable). Plaque de protection PVC (toute hauteur), ép. 2 mm réf. Acrovyn ou Décochoc Plaque de protection acier ép. 1 mm ou aluminium ép. 1,5 mm (largeur 300 mm - possibilité de 2 plaques par face - pose verticale ou horizontale)
EI30 Pivot Linteau Asservissement déporté (ventouse) - 1 vantail | Bloc-porte DAS Double Action EI30 pivot linteau asservissement déporté de marque JELD-WEN réf. DAS 60 DA PL. Certifié PEFC, C.O.V. : A+ Feu : EI30 Huisserie TECH+ bois dur à peindre, section selon épaisseur cloison. Vantail : cadre bois dur, pivot linteau + ventouse et contreplaque, joint anti pince-doigts, Rupture 24 ou 48 v., boîtier anti-réarmement électrique avec bouton de réarmement, panneaux de fibre prépeints. Dimensions : 2040 x 930 mm, épaisseur 56 mm. Finitions : Panneaux de fibre prépeints / Stratifié / Stratifié avec insert / Essences fines / Rainures 2 faces (Groove) au choix de l'architecte. Validation dimensionnelle : Hauteur : 1889 mm à 2645 mm Largeur : 430 mm à 1130 mm Options : Montants ajustables - fileur verrouillage DAS encastré : Eff Eff 351, Groom GRS623, Iséo DAE4000, Sersys e-DAS Oculus 605x405, 1205x405, ø 355, autres sur consultation. 3 oculi par vantail possible Contact de position de sécurité à bille inox (réglable), contact d'attente. Plaque de protection PVC (toute hauteur), ép. 2 mm réf. Acrovyn ou Décochoc Plaque de protection acier ép. 1 mm ou aluminium ép. 1,5 mm (largeur 300 mm - possibilité de 2 plaques par face - pose verticale ou horizontale)
EI30 Pivot Linteau Asservissement déporté (ventouse) - 2 vantaux | Bloc-porte DAS Double Action EI30 pivot linteau asservissement déporté de marque JELD-WEN réf. DAS 60 DA PL ET. Certifié PEFC, C.O.V. : A+ Feu : EI30 Huisserie TECH+ bois dur à peindre, section selon épaisseur cloison. Vantail : cadre bois dur, pivot linteau + ventouse et contreplaque, joint anti pince-doigts, Rupture 24 ou 48 v., boîtier anti-réarmement électrique avec bouton de réarmement, panneaux de fibre prépeints. Dimensions : 2040 x 930+530 mm, épaisseur 56 mm. Finitions : Panneaux de fibre prépeints / Stratifié / Stratifié avec insert / Essences fines / Rainures 2 faces (Groove) au choix de l'architecte. Validation dimensionnelle : Hauteur : 1889 mm à 2645 mm Largeur : 2 vantaux égaux : 430+430 mm à 1130+1130 mm 2 vantaux inégaux : Semi-fixe 430 à 1129 mm - Vantail : 431 à 1130 m (surface maxi 5,68 m2) Options : Montants ajustables - fileur verrouillage DAS encastré : Eff Eff 351, Groom GRS623, Iséo DAE4000, Sersys e-DAS Oculus 605x405, 1205x405, ø 355, autres sur consultation. 3 oculi par vantail possible Contact de position de sécurité à bille inox (réglable), contact d'attente. Plaque de protection PVC (toute hauteur), ép. 2 mm réf. Acrovyn ou Décochoc Plaque de protection acier ép. 1 mm ou aluminium ép. 1,5 mm (largeur 300 mm - possibilité de 2 plaques par face - pose verticale ou horizontale)
EI30 Pivot Linteau Asservissement intégré - Huisserie sans montant - 1 vantail | Bloc-porte DAS Double Action sans montant EI30 pivot linteau asservissement intégré de marque JELD-WEN réf. DAS 60 DA PL. Certifié PEFC, C.O.V. : A+ Feu : EI30 Traverse TECH+ bois dur à peindre, section selon épaisseur cloison. Vantail : cadre bois dur, pivot linteau asservissement intégré, joint anti pince-doigts, Rupture 24 ou 48 v., boîtier anti-réarmement électrique avec bouton de réarmement, panneaux de fibre prépeints. Dimensions : 2040 x 930 mm, épaisseur 56 mm. Finitions : Panneaux de fibre prépeints / Stratifié / Stratifié avec insert / Essences fines / Rainures 2 faces (Groove) au choix de l'architecte. Validation dimensionnelle : Hauteur : 1889 mm à 2645 mm Largeur : 430 mm à 1230 mm Options : verrouillage DAS encastré : Eff Eff 351, Groom GRS623, Iséo DAE4000, Sersys e-DAS Oculus 605x405, 1205x405, ø 355, autres sur consultation. 3 oculi par vantail possible Contact de position de sécurité à bille inox (réglable). Plaque de protection PVC (toute hauteur), ép. 2 mm réf. Acrovyn ou Décochoc Plaque de protection acier ép. 1 mm ou aluminium ép. 1,5 mm (largeur 300 mm - possibilité de 2 plaques par face - pose verticale ou horizontale)
EI30 Pivot Linteau Asservissement intégré - Huisserie sans montant - 2 vantaux | Bloc-porte DAS Double Action sans montant EI30 pivot linteau asservissement intégré de marque JELD-WEN réf. DAS 60 DA PL ET. Certifié PEFC, C.O.V. : A+ Feu : EI30 Traverse TECH+ bois dur à peindre, section selon épaisseur cloison. Vantail : cadre bois dur, pivot linteau asservissement intégré, joint anti pince-doigts, Rupture 24 ou 48 v., boîtier anti-réarmement électrique avec bouton de réarmement, panneaux de fibre prépeints. Dimensions : 2040 x 930+530 mm, épaisseur 56 mm. Finitions : Panneaux de fibre prépeints / Stratifié / Stratifié avec insert / Essences fines / Rainures 2 faces (Groove) au choix de l'architecte. Validation dimensionnelle : Hauteur : 1889 mm à 2645 mm Largeur : 2 vantaux égaux : 430+430 mm à 1185+1185 mm 2 vantaux inégaux : Semi-fixe 430 à 1184 mm - Vantail : 431 à 1185 m (surface maxi 5,68 m2) Options : verrouillage DAS encastré : Eff Eff 351, Groom GRS623, Iséo DAE4000, Sersys e-DAS Oculus 605x405, 1205x405, ø 355, autres sur consultation. 3 oculi par vantail possible Contact de position de sécurité à bille inox (réglable). Plaque de protection PVC (toute hauteur), ép. 2 mm réf. Acrovyn ou Décochoc Plaque de protection acier ép. 1 mm ou aluminium ép. 1,5 mm (largeur 300 mm - possibilité de 2 plaques par face - pose verticale ou horizontale)
EI30 Pivot Linteau Asservissement déporté (ventouse) - Huisserie sans montant - 1 vantail | Bloc-porte DAS Double Action sans montant EI30 pivot linteau asservissement déporté de marque JELD-WEN réf. DAS 60 DA PL. Certifié PEFC, C.O.V. : A+ Feu : EI30 Traverse TECH+ bois dur à peindre, section selon épaisseur cloison. Vantail : cadre bois dur, pivot linteau + ventouse et contreplaque, joint anti pince-doigts, Rupture 24 ou 48 v., boîtier anti-réarmement électrique avec bouton de réarmement, panneaux de fibre prépeints. Dimensions : 2040 x 930 mm, épaisseur 56 mm. Finitions : Panneaux de fibre prépeints / Stratifié / Stratifié avec insert / Essences fines / Rainures 2 faces (Groove) au choix de l'architecte. Validation dimensionnelle : Hauteur : 1889 mm à 2645 mm Largeur : 430 mm à 1130 mm Options : verrouillage DAS encastré : Eff Eff 351, Groom GRS623, Iséo DAE4000, Sersys e-DAS Oculus 605x405, 1205x405, ø 355, autres sur consultation. 3 oculi par vantail possible Contact de position de sécurité à bille inox (réglable), contact d'attente. Plaque de protection PVC (toute hauteur), ép. 2 mm réf. Acrovyn ou Décochoc Plaque de protection acier ép. 1 mm ou aluminium ép. 1,5 mm (largeur 300 mm - possibilité de 2 plaques par face - pose verticale ou horizontale)
EI30 Pivot Linteau Asservissement déporté (ventouse) - Huisserie sans montant - 2 vantaux | Bloc-porte DAS Double Action sans montant EI30 pivot linteau asservissement déporté de marque JELD-WEN réf. DAS 60 DA PL ET. Certifié PEFC, C.O.V. : A+ Feu : EI30 Traverse TECH+ bois dur à peindre, section selon épaisseur cloison. Vantail : cadre bois dur, pivot linteau + ventouse et contreplaque, joint anti pince-doigts, Rupture 24 ou 48 v., boîtier anti-réarmement électrique avec bouton de réarmement, panneaux de fibre prépeints. Dimensions : 2040 x 930+530 mm, épaisseur 56 mm. Finitions : Panneaux de fibre prépeints / Stratifié / Stratifié avec insert / Essences fines / Rainures 2 faces (Groove) au choix de l'architecte. Validation dimensionnelle : Hauteur : 1889 mm à 2645 mm Largeur : 2 vantaux égaux : 430+430 mm à 1130+1130 mm 2 vantaux inégaux : Semi-fixe 430 à 1129 mm - Vantail : 431 à 1130 m (surface maxi 5,68 m2) Options : verrouillage DAS encastré : Eff Eff 351, Groom GRS623, Iséo DAE4000, Sersys e-DAS Oculus 605x405, 1205x405, ø 355, autres sur consultation. 3 oculi par vantail possible Contact de position de sécurité à bille inox (réglable), contact d'attente. Plaque de protection PVC (toute hauteur), ép. 2 mm réf. Acrovyn ou Décochoc Plaque de protection acier ép. 1 mm ou aluminium ép. 1,5 mm (largeur 300 mm - possibilité de 2 plaques par face - pose verticale ou horizontale)
EI60 Pivot Linteau Asservissement intégré - 1 vantail | Bloc-porte DAS Double Action EI60 pivot linteau asservissement intégré de marque JELD-WEN réf. DAS 60 DA PL. Certifié PEFC, C.O.V. : A+ Feu : EI60 Huisserie TECJ+ bois dur à peindre, section selon épaisseur cloison. Vantail : cadre bois dur, pivot linteau asservissement intégré, joint anti pince-doigts, Rupture 24 ou 48 v., boîtier anti-réarmement électrique avec bouton de réarmement, panneaux de fibre prépeints. Dimensions : 2040 x 930 mm, épaisseur 56 mm. Finitions : Panneaux de fibre prépeints / Stratifié / Stratifié avec insert / Essences fines / Rainures 2 faces (Groove) au choix de l'architecte. Validation dimensionnelle : Hauteur : 1889 mm à 2300 mm Largeur : 430 mm à 1230 mm Options : Montants ajustables - fileur verrouillage DAS encastré : Eff Eff 351, Groom GRS623, Iséo DAE4000, Sersys e-DAS Oculus 605x405, 1205x405, ø 355, autres sur consultation. 3 oculi par vantail possible Contact de position de sécurité à bille inox (réglable). Plaque de protection PVC (toute hauteur), ép. 2 mm réf. Acrovyn ou Décochoc Plaque de protection acier ép. 1 mm ou aluminium ép. 1,5 mm (largeur 300 mm - possibilité de 2 plaques par face - pose verticale ou horizontale)
EI60 Pivot Linteau Asservissement intégré - 2 vantaux | Bloc-porte DAS Double Action EI60 pivot linteau asservissement intégré de marque JELD-WEN réf. DAS 60 DA PL ET. Certifié PEFC, C.O.V. : A+ Feu : EI60 Huisserie Tech+ bois dur à peindre, section selon épaisseur cloison. Vantail : cadre bois dur, pivot linteau asservissement intégré, joint anti pince-doigts, Rupture 24 ou 48 v., boîtier anti-réarmement électrique avec bouton de réarmement, panneaux de fibre prépeints. Dimensions : 2040 x 930+530 mm, épaisseur 56 mm. Finitions : Panneaux de fibre prépeints / Stratifié / Stratifié avec insert / Essences fines / Rainures 2 faces (Groove) au choix de l'architecte. Validation dimensionnelle : Hauteur : 1889 mm à 2300 mm Largeur : 2 vantaux égaux : 430+430 mm à 1030+1030 mm 2 vantaux inégaux : Semi-fixe 430 à 1029 mm - Vantail : 431 à 1030 m (surface maxi 5,68 m2) Options : Montants ajustables - fileur verrouillage DAS encastré : Eff Eff 351, Groom GRS623, Iséo DAE4000, Sersys e-DAS Oculus 605x405, 1205x405, ø 355, autres sur consultation. 3 oculi par vantail possible Contact de position de sécurité à bille inox (réglable). Plaque de protection PVC (toute hauteur), ép. 2 mm réf. Acrovyn ou Décochoc Plaque de protection acier ép. 1 mm ou aluminium ép. 1,5 mm (largeur 300 mm - possibilité de 2 plaques par face - pose verticale ou horizontale)
EI60 Pivot Linteau Asservissement déporté (ventouse) - 1 vantail | Bloc-porte DAS Double Action EI60 pivot linteau asservissement déporté de marque JELD-WEN réf. DAS 60 DA PL. Certifié PEFC, C.O.V. : A+ Feu : EI60 Huisserie TECH+ bois dur à peindre, section selon épaisseur cloison. Vantail : cadre bois dur, pivot linteau + ventouse et contreplaque, joint anti pince-doigts, Rupture 24 ou 48 v., boîtier anti-réarmement électrique avec bouton de réarmement, panneaux de fibre prépeints au choix de l'architecte. Dimensions : 2040 x 930 mm, épaisseur 56 mm. Finitions : Panneaux de fibre prépeints / Stratifié / Stratifié avec insert / Essences fines / Rainures 2 faces (Groove). Validation dimensionnelle : Hauteur : 1889 mm à 2300 mm Largeur : 430 mm à 1130 mm Options : Montants ajustables - fileur verrouillage DAS encastré : Eff Eff 351, Groom GRS623, Iséo DAE4000, Sersys e-DAS Oculus 605x405, 1205x405, ø 355, autres sur consultation. 3 oculi par vantail possible Contact de position de sécurité à bille inox (réglable), contact d'attente. Plaque de protection PVC (toute hauteur), ép. 2 mm réf. Acrovyn ou Décochoc Plaque de protection acier ép. 1 mm ou aluminium ép. 1,5 mm (largeur 300 mm - possibilité de 2 plaques par face - pose verticale ou horizontale)
EI60 Pivot Linteau Asservissement déporté (ventouse) - 2 vantaux | Bloc-porte DAS Double Action EI60 pivot linteau asservissement déporté de marque JELD-WEN réf. DAS 60 DA PL ET. Certifié PEFC, C.O.V. : A+ Feu : EI60 Huisserie TECH+ bois dur à peindre, section selon épaisseur cloison. Vantail : cadre bois dur, pivot linteau + ventouse et contreplaque, joint anti pince-doigts , Rupture 24 ou 48 v., boîtier anti-réarmement électrique avec bouton de réarmement, panneaux de fibre prépeints. Dimensions : 2040 x 930+530 mm, épaisseur 56 mm. Finitions : Panneaux de fibre prépeints / Stratifié / Stratifié avec insert / Essences fines / Rainures 2 faces (Groove) au choix de l'architecte. Validation dimensionnelle : Hauteur : 1889 mm à 2300 mm Largeur : 2 vantaux égaux : 430+430 mm à 1030+1030 mm 2 vantaux inégaux : Semi-fixe 430 à 1029 mm - Vantail : 431 à 1030 m (surface maxi 5,68 m2) Options : Montants ajustables - fileur verrouillage DAS encastré : Eff Eff 351, Groom GRS623, Iséo DAE4000, Sersys e-DAS Oculus 605x405, 1205x405, ø 355, autres sur consultation. 3 oculi par vantail possible Contact de position de sécurité à bille inox (réglable), contact d'attente. Plaque de protection PVC (toute hauteur), ép. 2 mm réf. Acrovyn ou Décochoc Plaque de protection acier ép. 1 mm ou aluminium ép. 1,5 mm (largeur 300 mm - possibilité de 2 plaques par face - pose verticale ou horizontale)
EI60 Pivot Linteau Asservissement intégré - Huisserie sans montant - 1 vantail | Bloc-porte DAS Double Action sans montant EI60 pivot linteau asservissement intégré de marque JELD-WEN réf. DAS 60 DA PL. Certifié PEFC, C.O.V. : A+ Feu : EI60 Traverse TECH+ bois dur à peindre, section selon épaisseur cloison. Vantail : cadre bois dur, pivot linteau asservissement intégré, joint anti pince-doigts, Rupture 24 ou 48 v., boîtier anti-réarmement électrique avec bouton de réarmement, panneaux de fibre prépeints. Dimensions : 2040 x 930 mm, épaisseur 56 mm. Finitions : Panneaux de fibre prépeints / Stratifié / Stratifié avec insert / Essences fines / Rainures 2 faces (Groove) au choix de l'architecte. Validation dimensionnelle : Hauteur : 1889 mm à 2300 mm Largeur : 430 mm à 1230 mm Options : verrouillage DAS encastré : Eff Eff 351, Groom GRS623, Iséo DAE4000, Sersys e-DAS Oculus 605x405, 1205x405, ø 355, autres sur consultation. 3 oculi par vantail possible Contact de position de sécurité à bille inox (réglable). Plaque de protection PVC (toute hauteur), ép. 2 mm réf. Acrovyn ou Décochoc Plaque de protection acier ép. 1 mm ou aluminium ép. 1,5 mm (largeur 300 mm - possibilité de 2 plaques par face - pose verticale ou horizontale)
EI60 Pivot Linteau Asservissement intégré - Huisserie sans montant - 2 vantaux | Bloc-porte DAS Double Action sans montant EI60 pivot linteau asservissement intégré de marque JELD-WEN réf. DAS 60 DA PL ET. Certifié PEFC, C.O.V. : A+ Feu : EI60 Traverse TECH+ bois dur à peindre, section selon épaisseur cloison. Vantail : cadre bois dur, pivot linteau asservissement intégré, joint anti pince-doigts , Rupture 24 ou 48 v., boîtier anti-réarmement électrique avec bouton de réarmement, panneaux de fibre prépeints. Dimensions : 2040 x 930+530 mm, épaisseur 56 mm. Finitions : Panneaux de fibre prépeints / Stratifié / Stratifié avec insert / Essences fines / Rainures 2 faces (Groove) au choix de l'architecte. Validation dimensionnelle : Hauteur : 1889 mm à 2300 mm Largeur : 2 vantaux égaux : 430+430 mm à 1030+1030 mm 2 vantaux inégaux : Semi-fixe 430 à 1029 mm - Vantail : 431 à 1030 m (surface maxi 5,68 m2) Options : verrouillage DAS encastré : Eff Eff 351, Groom GRS623, Iséo DAE4000, Sersys e-DAS Oculus 605x405, 1205x405, ø 355, autres sur consultation. 3 oculi par vantail possible Contact de position de sécurité à bille inox (réglable). Plaque de protection PVC (toute hauteur), ép. 2 mm réf. Acrovyn ou Décochoc Plaque de protection acier ép. 1 mm ou aluminium ép. 1,5 mm (largeur 300 mm - possibilité de 2 plaques par face - pose verticale ou horizontale)
EI60 Pivot Linteau Asservissement déporté (ventouse) - Huisserie sans montant - 1 vantail | Bloc-porte DAS Double Action sans montant EI60 pivot linteau asservissement déporté de marque JELD-WEN réf. DAS 60 DA PL. Certifié PEFC, C.O.V. : A+ Feu : EI60 Traverse TECH+ bois dur à peindre, section selon épaisseur cloison. Vantail : cadre bois dur, pivot linteau + ventouse et contreplaque, joint anti pince-doigts, Rupture 24 ou 48 v., boîtier anti-réarmement électrique avec bouton de réarmement, panneaux de fibre prépeints au choix de l'architecte. Dimensions : 2040 x 930 mm, épaisseur 56 mm. Finitions : Panneaux de fibre prépeints / Stratifié / Stratifié avec insert / Essences fines / Rainures 2 faces (Groove). Validation dimensionnelle : Hauteur : 1889 mm à 2300 mm Largeur : 430 mm à 1130 mm Options : verrouillage DAS encastré : Eff Eff 351, Groom GRS623, Iséo DAE4000, Sersys e-DAS Oculus 605x405, 1205x405, ø 355, autres sur consultation. 3 oculi par vantail possible Contact de position de sécurité à bille inox (réglable), contact d'attente. Plaque de protection PVC (toute hauteur), ép. 2 mm réf. Acrovyn ou Décochoc Plaque de protection acier ép. 1 mm ou aluminium ép. 1,5 mm (largeur 300 mm - possibilité de 2 plaques par face - pose verticale ou horizontale)
EI60 Pivot Linteau Asservissement déporté (ventouse) - Huisserie sans montant - 2 vantaux | Bloc-porte DAS Double Action sans montant EI60 pivot linteau asservissement déporté de marque JELD-WEN réf. DAS 60 DA PL ET. Certifié PEFC, C.O.V. : A+ Feu : EI60 Traverse TECH+ bois dur à peindre, section selon épaisseur cloison. Vantail : cadre bois dur, pivot linteau + ventouse et contreplaque, joint anti pince-doigts , Rupture 24 ou 48 v., boîtier anti-réarmement électrique avec bouton de réarmement, panneaux de fibre prépeints. Dimensions : 2040 x 930+530 mm, épaisseur 56 mm. Finitions : Panneaux de fibre prépeints / Stratifié / Stratifié avec insert / Essences fines / Rainures 2 faces (Groove) au choix de l'architecte. Validation dimensionnelle : Hauteur : 1889 mm à 2300 mm Largeur : 2 vantaux égaux : 430+430 mm à 1030+1030 mm 2 vantaux inégaux : Semi-fixe 430 à 1029 mm - Vantail : 431 à 1030 m (surface maxi 5,68 m2) Options : verrouillage DAS encastré : Eff Eff 351, Groom GRS623, Iséo DAE4000, Sersys e-DAS Oculus 605x405, 1205x405, ø 355, autres sur consultation. 3 oculi par vantail possible Contact de position de sécurité à bille inox (réglable), contact d'attente. Plaque de protection PVC (toute hauteur), ép. 2 mm réf. Acrovyn ou Décochoc Plaque de protection acier ép. 1 mm ou aluminium ép. 1,5 mm (largeur 300 mm - possibilité de 2 plaques par face - pose verticale ou horizontale)
Non feu 24 (-1 ; -1) dB | Bloc-porte Acoustique 24 (-1 ; -1) dB non feu de marque JELD-WEN réf. AC 24. Certifié PEFC, C.O.V. : A+ Feu : non Acoustique : 24 (-1 ; -1) dB. Ra = 23 dB Huisserie Perf+ résineux prépeinte avec joint d'étanchéité 3 côtés, section selon épaisseur cloison. Vantail : cadre résineux, 4 paumelles 130, serrure de sûreté 1 pt (axe à 50), panneaux de fibre prépeints. Dimensions : 2040 x 930 mm, épaisseur 40 mm. Finitions : Panneaux de fibre prépeints / Stratifié / Stratifié avec insert / Essences fines / Rainures 2 faces (Groove) au choix de l'architecte. Validation dimensionnelle : Hauteur : 1840 mm à 2240 mm Largeur : 630 mm à 930 mm Options : huisserie bois dur TECH+ à peindre serrure de sûreté 1 point axe à 120 serrure d'urgence D45 axe à 50 Plaque de protection PVC (toute hauteur), ép. 2 mm réf. Acrovyn ou Décochoc Plaque de protection acier ép. 1 mm ou aluminium ép. 1,5 mm (largeur 300 mm - possibilité de 2 plaques par face - pose verticale ou horizontale)
Non feu 31 (-1 ; -3) dB | Bloc-porte acoustique 31 (-1 ; -3) dB non feu de marque JELD-WEN réf. AC 31 Certifié PEFC, C.O.V. : A+ Feu : non Acoustique : 31 (-1 ; -3) dB. Ra = 29 dB Huisserie Perf+ résineux prépeinte avec joint d'étanchéité 3 côtés, section selon épaisseur cloison. Vantail : cadre résineux, 4 paumelles 130, serrure de sûreté 1 pt (axe à 50), panneaux de fibre prépeints; Dimensions : 2040 x 930 mm, épaisseur 40 mm. Finitions : Panneaux de fibre prépeints / Stratifié / Stratifié avec insert / Essences fines / Rainures 2 faces (Groove) au choix de l'architecte. Validation dimensionnelle : Hauteur : 1840 mm à 2240 mm Largeur : 730 mm à 1030 mm Options : huisserie bois dur TECH+ à peindre serrure de sûreté 1 point axe à 120 serrure d'urgence D45 axe à 50 Plaque de protection PVC (toute hauteur), ép. 2 mm réf. Acrovyn ou Décochoc Plaque de protection acier ép. 1 mm ou aluminium ép. 1,5 mm (largeur 300 mm - possibilité de 2 plaques par face - pose verticale ou horizontale)
Non feu largement vitrée 32 (-1 ; -1) dB - 1 vantail | Bloc-porte Largement Vitré acoustique 32(-1 ; -1) dB non feu de marque JELD-WEN réf. AC 32 LV, conforme à la norme NF 23-311. Certifié PEFC, C.O.V. : A+ Feu : non Acoustique : 32 (-1 ; -1) dB. Ra = 31 dB Huisserie PERF+ résineux prépeinte avec joint d'étanchéité 3 côtés, section selon épaisseur cloison. Vantail encadrement largeur 120 mm avec vitrage, parclose bois dur affleurante, cadre résineux, âme acoustique, 4 paumelles 130 renforcée avec cache paumelle gris, serrure de sûreté 1 pt (axe à 50), joint double lèvres en partie basse, panneaux de fibre prépeints. Dimensions : 2040 x 930 mm, épaisseur 40 mm. Finitions : Panneaux de fibre prépeints / Stratifié / Essences fines au choix de l'architecte. Validation dimensionnelle : Hauteur : 1840 mm à 2240 mm Largeur : 730 mm à 1030 mm Options : huisserie bois dur TECH+ à peindre traverses intermédiaire centrée ou désaxée charnières invisibles serrure 3 ou 5 points axe à 50 serrure d'urgence D45 axe à 50 Bas du vantail : plinthe automatique référencée de marque JELD-WEN réf. (30 dB Ra), seuil à la suisse bois dur (32 dB Ra) ou aluminium plaque de protection PVC (toute hauteur), ép. 2 mm réf. Acrovyn ou Décochoc plaque de protection acier ép. 1 mm ou aluminium ép. 1,5 mm (largeur 300 mm - possibilité de 2 plaques par face - pose verticale ou horizontale)
Non feu largement vitrée 32 (-1 ; -1) dB - 2 vantaux | Bloc-porte Largement Vitré acoustique 32(-1 ; -1) dB non feu de marque JELD-WEN réf. AC 32 LV ET, conforme à la norme NF 23-311. Certifié PEFC, C.O.V. : A+ Feu : non Acoustique : 32 (-1 ; -1) dB. Ra = 31 dB Huisserie PERF+ résineux prépeinte avec joint d'étanchéité 3 côtés, section selon épaisseur cloison. Vantail encadrement largeur 120 mm avec vitrage, parclose bois dur affleurante, cadre résineux, âme acoustique, 4 paumelles 130 renforcée avec cache paumelle gris, feuillure centrale de battement avec joint acoustique, serrure de sûreté 1 pt (axe à 50), 2 verrous encastrés sur le semi-fixe, joint double lèvres en partie basse, joint double lèvres en partie basse, panneaux de fibre prépeints. Dimensions : 2040 x 930 mm, épaisseur 40 mm. Finitions : Panneaux de fibre prépeints / Stratifié / Essences fines au choix de l'architecte. Validation dimensionnelle : Hauteur : 1840 mm à 2240 mm Largeur : 2 vantaux égaux : 630+630 mm à 830+830 mm 2 vantaux inégaux : Semi-fixe 530 à 630 mm - Vantail : 730 à 1030 mm Options : huisserie bois dur TECH+ à peindre traverses intermédiaire centrée ou désaxée charnières invisibles serrure 3 ou 5 points axe à 50 serrure d'urgence D45 axe à 50 Bas du vantail : plinthe automatique référencée de marque JELD-WEN réf. (30 dB Ra) plaque de protection PVC (toute hauteur), ép. 2 mm réf. Acrovyn ou Décochoc plaque de protection acier ép. 1 mm ou aluminium ép. 1,5 mm (largeur 300 mm - possibilité de 2 plaques par face - pose verticale ou horizontale)
EI30 acoustique 29 (-1 ; 0) dB - 1 vantail - Grande largeur | Bloc-porte Acoustique 29 (-1 ; 0) dB, feu EI30 de marque JELD-WEN réf. AC 30 29. Certifié PEFC, C.O.V. : A+ Feu : EI30 Acoustique : 29 (-1 ; 0) dB. Ra = 28 dB Huisserie PERF+ résineux prépeinte avec joint d'étanchéité 3 côtés, section selon épaisseur cloison. Vantail sans joint intumescent apparent sur les montants de porte, ni sur l'huisserie empêchant sa dégradation : cadre résineux, 4 paumelles 130, serrure de sûreté 1 pt (axe à 50), joint double lèvres en partie basse, panneaux de fibre prépeints. Dimensions : 2040 x 930 mm, épaisseur 40 mm. Finitions : Panneaux de fibre prépeints / Stratifié / Stratifié avec insert / Essences fines / Rainures 2 faces (Groove) au choix de l'architecte. Validation dimensionnelle : Hauteur : 1840 mm à 2040 mm Largeur : 730 mm à 1230 mm Options : huisserie bois dur TECH+ à peindre charnières invisibles serrure de sûreté 1 point axe à 120 ; serrure 3 ou 5 points axe à 50, axe à 120 serrure à carte, serrure électrique (cf. liste sur nos fiches techniques) serrure d'urgence D45 axe à 50 Oculus 605x405, 1205x405, ø 355, autres sur consultation. 3 oculi par vantail possible. Performance EI30. Bas du vantail : plinthe automatique référencée de marque JELD-WEN réf. (27 dB Ra), seuil à la suisse bois dur ou aluminium Plaque de protection PVC (toute hauteur), ép. 2 mm réf. Acrovyn ou Décochoc Plaque de protection acier ép. 1 mm ou aluminium ép. 1,5 mm (largeur 300 mm - possibilité de 2 plaques par face - pose verticale ou horizontale)
EI30 acoustique 29 (-1 ; 0) dB - 1 vantail - Grande hauteur | Bloc-porte Acoustique 29 (-1 ; 0) dB, feu EI30 de marque JELD-WEN réf. AC 30 29. Certifié PEFC, C.O.V. : A+ Feu : EI30 Acoustique : 29 (-1 ; 0) dB. Ra = 28 dB Huisserie PERF+ résineux prépeinte avec joint d'étanchéité 3 côtés, section selon épaisseur cloison. Vantail sans joint intumescent apparent sur les montants de porte, ni sur l'huisserie empêchant sa dégradation : cadre résineux, 4 paumelles 130, serrure de sûreté 1 pt (axe à 50), joint double lèvres en partie basse, panneaux de fibre prépeints. Dimensions : 2040 x 930 mm, épaisseur 40 mm. Finitions : Panneaux de fibre prépeints / Stratifié / Stratifié avec insert / Essences fines / Rainures 2 faces (Groove) au choix de l'architecte. Validation dimensionnelle : Hauteur : 1840 mm à 2346 mm Largeur : 730 mm à 1030 mm Options : huisserie bois dur TECH+ à peindre charnières invisibles serrure de sûreté 1 point axe à 120 ; serrure 3 ou 5 points axe à 50, axe à 120 serrure à carte, serrure électrique (cf. liste sur nos fiches techniques) serrure d'urgence D45 axe à 50 Oculus 605x405, 1205x405, ø 355, autres sur consultation. 3 oculi par vantail possible. Performance EI30. Bas du vantail : plinthe automatique référencée de marque JELD-WEN réf. (27 dB Ra), seuil à la suisse bois dur ou aluminium Plaque de protection PVC (toute hauteur), ép. 2 mm réf. Acrovyn ou Décochoc Plaque de protection acier ép. 1 mm ou aluminium ép. 1,5 mm (largeur 300 mm - possibilité de 2 plaques par face - pose verticale ou horizontale)
EI30 acoustique 31 (-1 ; -2) dB - 1 vantail - Grande largeur | Bloc-porte Acoustique 31 (-1 ; -2) dB, feu EI30 de marque JELD-WEN réf. AC 30 30. Certifié PEFC, C.O.V. : A+ Feu : EI30 Acoustique : 31 (-1 ; -2) dB. Ra = 30 dB Huisserie PERF+ résineux prépeinte avec joint d'étanchéité 3 côtés, section selon épaisseur cloison. Vantail sans joint intumescent apparent sur les montants de porte, ni sur l'huisserie empêchant sa dégradation : cadre résineux, 4 paumelles 130, serrure de sûreté 1 pt (axe à 50), joint double lèvres en partie basse, panneaux de fibre prépeints. Dimensions : 2040 x 930 mm, épaisseur 40 mm. Finitions : Panneaux de fibre prépeints / Stratifié / Stratifié avec insert / Essences fines / Rainures 2 faces (Groove) au choix de l'architecte. Validation dimensionnelle : Hauteur : 230 mm à 2310 mm Largeur : 230 mm à 1230 mm Options : huisserie bois dur TECH+ à peindre charnières invisibles serrure de sûreté 1 point axe à 120 ; serrure 3 ou 5 points axe à 50, axe à 120 serrure à carte, serrure électrique (cf. liste sur nos fiches techniques) serrure d'urgence D45 axe à 50 Oculus 605x405 (29 dB Ra), 1205x405 (33 dB Ra), ø 355 (29 dB Ra), autres sur consultation. 3 oculi par vantail possible Bas du vantail : plinthe automatique référencée de marque JELD-WEN réf. (29 dB Ra), seuil à la suisse bois dur (31 dB Ra) ou aluminium Plaque de protection PVC (toute hauteur), ép. 2 mm réf. Acrovyn ou Décochoc Plaque de protection acier ép. 1 mm ou aluminium ép. 1,5 mm (largeur 300 mm - possibilité de 2 plaques par face - pose verticale ou horizontale)
EI30 acoustique 31 (-1 ; -2) dB - 1 vantail - Grande largeur | Bloc-porte Acoustique 31 (-1 ; -2) dB, feu EI30 de marque JELD-WEN réf. AC 30 30. Certifié PEFC, C.O.V. : A+ Feu : EI30 Acoustique : 31 (-1 ; -2) dB. Ra = 30 dB Huisserie PERF+ résineux prépeinte avec joint d'étanchéité 3 côtés, section selon épaisseur cloison. Vantail sans joint intumescent apparent sur les montants de porte, ni sur l'huisserie empêchant sa dégradation : cadre résineux, 4 paumelles 130, serrure de sûreté 1 pt (axe à 50), joint double lèvres en partie basse, panneaux de fibre prépeints. Dimensions : 2040 x 930 mm, épaisseur 40 mm. Finitions : Panneaux de fibre prépeints / Stratifié / Stratifié avec insert / Essences fines / Rainures 2 faces (Groove) au choix de l'architecte. Validation dimensionnelle : Dimensions : Hauteur : 230 mm à 2646 mm Largeur : 230 mm à 1050 mm Options : huisserie bois dur TECH+ à peindre charnières invisibles serrure de sûreté 1 point axe à 120 ; serrure 3 ou 5 points axe à 50, axe à 120 serrure à carte, serrure électrique (cf. liste sur nos fiches techniques) serrure d'urgence D45 axe à 50 Oculus 605x405 (29 dB Ra), 1205x405 (33 dB Ra), ø 355 (29 dB Ra), autres sur consultation. 3 oculi par vantail possible. Bas du vantail : plinthe automatique référencée de marque JELD-WEN réf. (29 dB Ra), seuil à la suisse bois dur (31 dB Ra) ou aluminium Plaque de protection PVC (toute hauteur), ép. 2 mm réf. Acrovyn ou Décochoc Plaque de protection acier ép. 1 mm ou aluminium ép. 1,5 mm (largeur 300 mm - possibilité de 2 plaques par face - pose verticale ou horizontale)
EI30 acoustique 32 (0 ; -1) dB - 1 vantail | Bloc-porte Acoustique 32 (0 ; -1) dB, feu EI30 de marque JELD-WEN réf. AC 30 32. Certifié PEFC, C.O.V. : A+ Feu : EI30 Acoustique : 32 (0 ; -1) dB. Ra = 28 dB Huisserie PERF+ résineux prépeinte avec joint d'étanchéité 3 côtés, section selon épaisseur cloison. Vantail sans joint intumescent apparent sur les montants de porte, ni sur l'huisserie empêchant sa dégradation : cadre résineux, 4 paumelles 130, serrure de sûreté 1 pt (axe à 50), joint double lèvres en partie basse, panneaux de fibre prépeints. Dimensions : 2040 x 930 mm, épaisseur 40 mm. Finitions : Panneaux de fibre prépeints / Stratifié / Stratifié avec insert / Essences fines / Rainures 2 faces (Groove) au choix de l'architecte. Validation dimensionnelle : Hauteur : 230 mm à 2300 mm Largeur : 230 mm à 1030 mm Options : huisserie bois dur TECH+ à peindre charnières invisibles serrure de sûreté 1 point axe à 120 ; serrure 3 ou 5 points axe à 50, axe à 120 serrure à carte, serrure électrique (cf. liste sur nos fiches techniques) serrure d'urgence D45 axe à 50 Oculus 605x405 (29 dB Ra), 1205x405 (33 dB Ra), ø 355 (29 dB Ra), autres sur consultation. 3 oculi par vantail possible. Bas du vantail : plinthe automatique référencée de marque JELD-WEN réf. (31 dB Ra), seuil à la suisse bois dur (33 dB Ra) ou aluminium Plaque de protection PVC (toute hauteur), ép. 2 mm réf. Acrovyn ou Décochoc Plaque de protection acier ép. 1 mm ou aluminium ép. 1,5 mm (largeur 300 mm - possibilité de 2 plaques par face - pose verticale ou horizontale)
EI30 acoustique 36 (-1 ; -2) dB - 1 vantail | Bloc-porte Acoustique 36 (-1 ; -2) dB, feu EI30 de marque JELD-WEN réf. AC 30 36. Certifié PEFC, C.O.V. : A+ Feu : EI30 Acoustique : 36 (-1 ; -20) dB. Ra = 35 dB Huisserie PERF+ résineux prépeinte avec joint d'étanchéité 3 côtés, section selon épaisseur cloison. Vantail sans joint intumescent apparent sur les montants de porte, ni sur l'huisserie empêchant sa dégradation : cadre résineux, 4 paumelles 130, serrure de sûreté 1 pt (axe à 50), joint double lèvres en partie basse, panneaux de fibre prépeints. Dimensions : 2040 x 930 mm, épaisseur 40 mm. Finitions : Panneaux de fibre prépeints / Stratifié / Stratifié avec insert / Essences fines / Rainures 2 faces (Groove) au choix de l'architecte. Validation dimensionnelle : Hauteur : 1840 mm à 2040 mm Largeur : 730 mm à 930 mm Options : huisserie bois dur TECH+ à peindre charnières invisibles serrure de sûreté 1 point axe à 120 ; serrure 3 ou 5 points axe à 50, axe à 120 serrure à carte, serrure électrique (cf. liste sur nos fiches techniques) serrure d'urgence D45 axe à 50 Oculus ø 355 (29 dB Ra, autres sur consultation. 3 oculi par vantail possible). 3 oculi par vantail possible. Bas du vantail : plinthe automatique référencée de marque JELD-WEN réf. (34 dB Ra), seuil à la suisse bois dur (36 dB Ra) ou aluminium Plaque de protection PVC (toute hauteur), ép. 2 mm réf. Acrovyn ou Décochoc Plaque de protection acier ép. 1 mm ou aluminium ép. 1,5 mm (largeur 300 mm - possibilité de 2 plaques par face - pose verticale ou horizontale)
EI30 acoustique 39 (-1 ; -4) dB - 1 vantail | Bloc-porte Acoustique 39 (-1 ; -4) dB, feu EI30 de marque JELD-WEN réf. AC 30 39. Certifié PEFC, C.O.V. : A+ Feu : EI30 Acoustique : 39 (-1 ; -4) dB. Ra = 38 dB Huisserie PERF+ résineux prépeinte avec joint d'étanchéité 3 côtés, section selon épaisseur cloison. Vantail sans joint intumescent apparent sur les montants de porte, ni sur l'huisserie empêchant sa dégradation : cadre résineux, 4 paumelles 130, serrure de sûreté 1 pt (axe à 50), joint double lèvres en partie basse, panneaux de fibre prépeints. Dimensions : 2040 x 930 mm, épaisseur 40 mm. Finitions : Panneaux de fibre prépeints / Stratifié / Stratifié avec insert / Essences fines / Rainures 2 faces (Groove) au choix de l'architecte. Validation dimensionnelle : Hauteur : 1840 mm à 2040 mm Largeur : 730 mm à 930 mm Options : huisserie bois dur TECH+ à peindre charnières invisibles serrure de sûreté 1 point axe à 120 ; serrure 3 ou 5 points axe à 50, axe à 120 serrure à carte, serrure électrique (cf. liste sur nos fiches techniques) serrure d'urgence D45 axe à 50 Oculus 605x405 (37 dB Ra), 1205x405 (37 dB Ra), ø 355 (37 dB Ra), autres sur consultation. 3 oculi par vantail possible. Performance EI30. Bas du vantail : plinthe automatique référencée de marque JELD-WEN réf. (37 dB Ra), seuil à la suisse bois dur (39 dB Ra) ou aluminium Plaque de protection PVC (toute hauteur), ép. 2 mm réf. Acrovyn ou Décochoc Plaque de protection acier ép. 1 mm ou aluminium ép. 1,5 mm (largeur 300 mm - possibilité de 2 plaques par face - pose verticale ou horizontale)
EI30 acoustique 40 (-1 ; -3) dB - 1 vantail | Bloc-porte Acoustique 40 (-1 ; -3) dB, feu EI30 de marque JELD-WEN réf. AC 30 40. Certifié PEFC, C.O.V. : A+ Feu : EI30 Acoustique : 40 (-1 ; -3) dB. Ra = 39 dB Huisserie PERF+ résineux prépeinte avec joint d'étanchéité 3 côtés, section selon épaisseur cloison. Vantail sans joint intumescent apparent sur les montants de porte, ni sur l'huisserie empêchant sa dégradation : cadre résineux, 4 paumelles 130, serrure de sûreté 1 pt (axe à 50), joint double lèvres en partie basse, panneaux de fibre prépeints. Dimensions : 2040 x 930 mm, épaisseur 40 mm. Finitions : Panneaux de fibre prépeints / Stratifié / Stratifié avec insert / Essences fines / Rainures 2 faces (Groove) au choix de l'architecte. Validation dimensionnelle : Hauteur : 230 mm à 2300 mm Largeur : 230 mm à 1030 mm Options : huisserie bois dur TECH+ à peindre charnières invisibles serrure de sûreté 1 point axe à 120 ; serrure 3 ou 5 points axe à 50, axe à 120 serrure à carte, serrure électrique (cf. liste sur nos fiches techniques) serrure d'urgence D45 axe à 50 Oculus 605x405 (37 dB Ra), 1205x405 (37 dB Ra), ø 355 (37 dB Ra), autres sur consultation. 3 oculi par vantail possible. Bas du vantail : plinthe automatique référencée de marque JELD-WEN réf. (38 dB Ra), seuil à la suisse bois dur (41 dB Ra) ou aluminium Plaque de protection PVC (toute hauteur), ép. 2 mm réf. Acrovyn ou Décochoc Plaque de protection acier ép. 1 mm ou aluminium ép. 1,5 mm (largeur 300 mm - possibilité de 2 plaques par face - pose verticale ou horizontale)
EI30 acoustique 42 (-2 ; -5) dB - 1 vantail | Bloc-porte Acoustique 42 (-2 ; -5) dB, feu EI30 de marque JELD-WEN réf. AC 30 42. Certifié PEFC, C.O.V. : A+ Feu : EI30 Acoustique : 42 (-2 ; -5) dB. Ra = 40 dB Huisserie PERF+ résineux prépeinte avec joint d'étanchéité 3 côtés, section selon épaisseur cloison. Vantail sans joint intumescent apparent sur les montants de porte, ni sur l'huisserie empêchant sa dégradation : cadre résineux, 4 paumelles 130, serrure de sûreté 1 pt (axe à 50), joint double lèvres en partie basse, panneaux de fibre prépeints. Dimensions : 2040 x 930 mm, épaisseur 40 mm. Finitions : Panneaux de fibre prépeints / Stratifié / Stratifié avec insert / Essences fines / Rainures 2 faces (Groove) au choix de l'architecte. Validation dimensionnelle : Hauteur : 1840 mm à 2346 mm Largeur : 730 mm à 1030 mm Options : huisserie bois dur TECH+ à peindre charnières invisibles serrure de sûreté 1 point axe à 120 ; serrure 3 ou 5 points axe à 50, axe à 120 serrure à carte, serrure électrique (cf. liste sur nos fiches techniques) serrure d'urgence D45 axe à 50 Oculus 605x405 (29 dB Ra), 1205x405 (33 dB Ra), ø 355 (29 dB Ra), autres sur consultation. 3 oculi par vantail possible. Bas du vantail : plinthe automatique référencée de marque JELD-WEN réf. (38 dB Ra), seuil à la suisse bois dur (42 dB Ra) ou aluminium Plaque de protection PVC (toute hauteur), ép. 2 mm réf. Acrovyn ou Décochoc Plaque de protection acier ép. 1 mm ou aluminium ép. 1,5 mm (largeur 300 mm - possibilité de 2 plaques par face - pose verticale ou horizontale)
Acoustique 35 (-1 ; -3) dB - E30 / EW30 - 1 vantail | Bloc-porte Largement Vitré acoustique 35 (-1 ; -3) dB, feu E30/EW30 de marque JELD-WEN réf. AC 30 34 LV. Certifié PEFC, C.O.V. : A+ Feu : E30/EW30 Acoustique : 35 (-1 ; -3) dB. Ra = 34 dB Huisserie PERF+ résineux prépeinte avec joint d'étanchéité 3 côtés, section selon épaisseur cloison. Vantail cadre périphérique 120 mm avec vitrage, parclose bois dur affleurante : cadre bois dur, 4 paumelles 130 renforcée avec cache paumelle gris, serrure de sûreté 1 pt (axe à 50), joint double lèvres, panneaux de fibre prépeints Dimensions : 2040 x 930 mm, épaisseur 56 mm. Finitions : Panneaux de fibre prépeints / Stratifié / Essences fines au choix de l'architecte. Validation dimensionnelle : Hauteur : 1840 mm à 2240 mm Largeur : 730 mm à 1030 mm Options : huisserie bois dur TECH+ à peindre traverses intermédiaire centrée ou désaxée charnières invisibles serrure 3 ou 5 points axe à 50 serrure d'urgence D45 axe à 50 Bas du vantail : plinthe automatique référencée de marque JELD-WEN réf. (33 dB Ra), seuil à la suisse bois dur (35 dB Ra) ou aluminium plaque de protection PVC (toute hauteur), ép. 2 mm réf. Acrovyn ou Décochoc plaque de protection acier ép. 1 mm ou aluminium ép. 1,5 mm (largeur 300 mm - possibilité de 2 plaques par face - pose verticale ou horizontale)
Acoustique 35 (-1 ; -3) dB - EIE30 / EW30 - 2 vantaux | Bloc-porte Largement Vitré acoustique 35 (-1 ; -3) dB, feu E30/EW30 de marque JELD-WEN réf. AC 30 34 LV ET. Certifié PEFC, C.O.V. : A+ Feu : E30/EW30 Acoustique : 35 (-1 ; -3) dB. Ra = 34 dB Huisserie PERF+ résineux prépeinte avec joint d'étanchéité 3 côtés, section selon épaisseur cloison. Vantail cadre périphérique 120 mm avec vitrage, parclose bois dur affleurante : cadre résineux, 4 paumelles 130 renforcée avec cache paumelle gris, feuillure de battement avec joint intumescent et joint acoustique, serrure de sûreté 1 pt (axe à 50), verrou haut encastré et verrou bas en applique sur le semi-fixe, joint double lèvres en partie basse, panneaux de fibre prépeints. Dimensions : 2040 x 930+530 mm, épaisseur 56 mm. Finitions : Panneaux de fibre prépeints / Stratifié / Stratifié avec insert / Essences fines / Rainures 2 faces (Groove) au choix de l'architecte. Validation dimensionnelle : Hauteur : 1840 mm à 2240 mm Largeur : 2 vantaux égaux : 630+630 mm à 830+830 mm 2 vantaux inégaux : Semi-fixe 530 à 630 mm - Vantail : 730 à 1030 mm Options : huisserie bois dur TECH+ à peindre traverses intermédiaire centrée ou désaxée charnières invisibles serrure 3 ou 5 points axe à 50 serrure d'urgence D45 axe à 50 Bas du vantail : plinthe automatique référencée de marque JELD-WEN réf. (33 dB Ra) plaque de protection PVC (toute hauteur), ép. 2 mm réf. Acrovyn ou Décochoc plaque de protection acier ép. 1 mm ou aluminium ép. 1,5 mm (largeur 300 mm - possibilité de 2 plaques par face - pose verticale ou horizontale)
Acoustique 35 (0 ; -2) dB - EI30 - 1 vantail | Bloc-porte Largement Vitré acoustique 35 (0 ; -2) dB, feu EI30 de marque JELD-WEN réf. AC 30 35 LV. Certifié PEFC, C.O.V. : A+ Feu : EI30 Acoustique : 35 (0 ; -2) dB. Ra = 35 dB Huisserie PERF+ résineux prépeinte avec joint d'étanchéité 3 côtés, section selon épaisseur cloison. Vantail cadre périphérique 120 mm avec vitrage, parclose bois dur affleurante : cadre bois dur, 4 paumelles 130 renforcée avec cache paumelle gris, serrure de sûreté 1 pt (axe à 50), joint double lèvres, panneaux de fibre prépeints Dimensions : 2040 x 930 mm, épaisseur 56 mm. Finitions : Panneaux de fibre prépeints / Stratifié / Essences fines au choix de l'architecte. Validation dimensionnelle : Hauteur : 1840 mm à 2240 mm Largeur : 730 mm à 1030 mm Options : huisserie bois dur TECH+ à peindre traverses intermédiaire centrée ou désaxée charnières invisibles serrure 3 ou 5 points axe à 50 serrure d'urgence D45 axe à 50 Bas du vantail : plinthe automatique référencée de marque JELD-WEN réf. (34 dB Ra), seuil à la suisse bois dur (35 dB Ra) ou aluminium plaque de protection PVC (toute hauteur), ép. 2 mm réf. Acrovyn ou Décochoc plaque de protection acier ép. 1 mm ou aluminium ép. 1,5 mm (largeur 300 mm - possibilité de 2 plaques par face - pose verticale ou horizontale)
Acoustique 35 (0 ; -2) dB - EI30 - 2 vantaux | Bloc-porte Largement Vitré acoustique 35 (0 ; -2) dB, feu EI30 de marque JELD-WEN réf. AC 30 35 LV ET. Certifié PEFC, C.O.V. : A+ Feu : EI30 Acoustique : 35 (0 ; -2) dB. Ra = 35 dB Huisserie PERF+ résineux prépeinte avec joint d'étanchéité 3 côtés, section selon épaisseur cloison. Vantail cadre périphérique 120 mm avec vitrage, parclose bois dur affleurante : cadre résineux, 4 paumelles 130 renforcée avec cache paumelle gris, feuillure de battement avec joint intumescent et joint acoustique, serrure de sûreté 1 pt (axe à 50), verrou haut encastré et verrou bas en applique sur le semi-fixe, joint double lèvres en partie basse, panneaux de fibre prépeints. Dimensions : 2040 x 930+530 mm, épaisseur 56 mm. Finitions : Panneaux de fibre prépeints / Stratifié / Stratifié avec insert / Essences fines / Rainures 2 faces (Groove) au choix de l'architecte. Validation dimensionnelle : Hauteur : 1840 mm à 2240 mm Largeur : 2 vantaux égaux : 630+630 mm à 830+830 mm 2 vantaux inégaux : Semi-fixe 530 à 630 mm - Vantail : 630 à 1030 mm Options : huisserie bois dur TECH+ à peindre traverses intermédiaire centrée ou désaxée charnières invisibles serrure 3 ou 5 points axe à 50 serrure d'urgence D45 axe à 50 Bas du vantail : plinthe automatique référencée de marque JELD-WEN réf. (34 dB Ra) plaque de protection PVC (toute hauteur), ép. 2 mm réf. Acrovyn ou Décochoc plaque de protection acier ép. 1 mm ou aluminium ép. 1,5 mm (largeur 300 mm - possibilité de 2 plaques par face - pose verticale ou horizontale)
EI30 Porte de chambre renforcée (Psychiatrie, UMD…) "Paradisio" 40 (-1 ; -3) dB | Bloc-porte Paradisio, porte renforcée, spécial chambre hôpital psychiatrique et UMD, Acoustique 40 (-1 ; -3) dB EI30 de marque JELD-WEN réf. Paradisio 39. Certifié PEFC, C.O.V. : A+ Feu : EI30 Acoustique : 40 (-1 ; -3) dB. Ra = 39 dB Huisserie TECH+ résineux prépeinte avec joint d'étanchéité 3 côtés, section selon épaisseur cloison. Vantail sans joint intumescent apparent sur les montants de porte, ni sur l'huisserie empêchant sa dégradation : cadre montants bois dur, traverses résineux, âme acoustique blindée 2 tôles 10/10ème embrevées sur le cadre, feu EI30 sans joint intumescent apparent sur les montants de porte, ni sur l'huisserie, 4 paumelles 130, serrure de sûreté 1 pt (axe à 50), joint double lèvres en partie basse, panneaux de fibre prépeints. Dimensions : 2040 x 930 mm, épaisseur 40 mm. Finitions : Panneaux de fibre prépeints / Stratifié / Stratifié avec insert / Essences fines / Rainures 2 faces (Groove) au choix de l'architecte. Validation dimensionnelle : Hauteur : 1840 mm à 2100 mm Largeur : 730 mm à 1030 mm Options : serrure de sûreté 1 point axe à 120 ; serrure 3 ou 5 points axe à 50, axe à 120 serrure d'urgence D45 axe à 50 Oculus parclose métallique côté paumelles 330x330 à orientation 45°. Feu uniquement. Bas du vantail : plinthe automatique référencée de marque JELD-WEN réf. (27 dB Ra), seuil à la suisse bois dur ou aluminium Plaque de protection PVC (toute hauteur), ép. 2 mm réf. Acrovyn ou Décochoc Plaque de protection acier ép. 1 mm ou aluminium ép. 1,5 mm (largeur 300 mm - possibilité de 2 plaques par face - pose verticale ou horizontale)
EI30 acoustique avec imposte 30 (-1 ; -2) dB - 1 vantail | Bloc-porte Acoustique avec imposte 31 (-1 ; -2) dB, feu EI30 de marque JELD-WEN réf. AC 30 30 IMP. Certifié PEFC, C.O.V. : A+ Feu : EI30 Acoustique : 31 (-1 ; -2) dB. Ra = 30 dB Huisserie PERF+ résineux prépeinte avec joint d'étanchéité 3 côtés, section selon épaisseur cloison. Vantail et imposte sans joint intumescent apparent sur les montants de porte, ni sur l'huisserie empêchant sa dégradation : cadre résineux, 4 paumelles 130, serrure de sûreté 1 pt (axe à 50), joint double lèvres en partie basse, panneaux de fibre prépeints. Dimensions : 2040 x 930 mm, épaisseur 40 mm. Finitions : Panneaux de fibre prépeints / Stratifié / Stratifié avec insert / Essences fines / Rainures 2 faces (Groove) au choix de l'architecte. Validation dimensionnelle totale : Hauteur : 2040 mm à 2700 mm Largeur : 730 mm à 930 mm Options : huisserie bois dur TECH+ à peindre charnières invisibles serrure de sûreté 1 point axe à 120 ; serrure 3 ou 5 points axe à 50, axe à 120 serrure à carte, serrure électrique (cf. liste sur nos fiches techniques) serrure d'urgence D45 axe à 50 Oculus 605x405 (29 dB Ra), 1205x405 (33 dB Ra), ø 355 (29 dB Ra), autres sur consultation. 3 oculi par vantail possible. Bas du vantail : plinthe automatique référencée de marque JELD-WEN réf. (29 dB Ra), seuil à la suisse bois dur (31 dB Ra) ou aluminium Plaque de protection PVC (toute hauteur), ép. 2 mm réf. Acrovyn ou Décochoc Plaque de protection acier ép. 1 mm ou aluminium ép. 1,5 mm (largeur 300 mm - possibilité de 2 plaques par face - pose verticale ou horizontale)
EI30 acoustique avec imposte 32 (0 ; -1) dB - 1 vantail | Bloc-porte Acoustique avec imposte 32 (0 ; -1) dB, feu EI30 de marque JELD-WEN réf. AC 30 32 IMP. Certifié PEFC, C.O.V. : A+ Feu : EI30 Acoustique : 32 (0 ; -1) dB. Ra = 32 dB Huisserie PERF+ résineux prépeinte avec joint d'étanchéité 3 côtés, section selon épaisseur cloison. Vantail avec imposte sans joint intumescent apparent sur les montants de porte, ni sur l'huisserie empêchant sa dégradation : cadre résineux, 4 paumelles 130, serrure de sûreté 1 pt (axe à 50), joint double lèvres en partie basse, panneaux de fibre prépeints. Dimensions : 2040 x 930 mm, épaisseur 40 mm. Finitions : Panneaux de fibre prépeints / Stratifié / Stratifié avec insert / Essences fines / Rainures 2 faces (Groove) au choix de l'architecte. Validation dimensionnelle : Hauteur : 2040 mm à 2700 mm Largeur : 730 mm à 930 mm Options : huisserie bois dur TECH+ à peindre charnières invisibles serrure de sûreté 1 point axe à 120 ; serrure 3 ou 5 points axe à 50, axe à 120 serrure à carte, serrure électrique (cf. liste sur nos fiches techniques) serrure d'urgence D45 axe à 50 Oculus 605x405 (29 dB Ra), 1205x405 (33 dB Ra), ø 355 (29 dB Ra), autres sur consultation. 3 oculi par vantail possible. Bas du vantail : plinthe automatique référencée de marque JELD-WEN réf. (31 dB Ra), seuil à la suisse bois dur (33 dB Ra) ou aluminium Plaque de protection PVC (toute hauteur), ép. 2 mm réf. Acrovyn ou Décochoc Plaque de protection acier ép. 1 mm ou aluminium ép. 1,5 mm (largeur 300 mm - possibilité de 2 plaques par face - pose verticale ou horizontale)
EI30 acoustique avec imposte 39 (-1 ; -4) dB - 1 vantail | Bloc-porte Acoustique avec imposte 39 (-1 ; -4) dB, feu EI30 de marque JELD-WEN réf. AC 30 39 IMP. Certifié PEFC, C.O.V. : A+ Feu : EI30 Acoustique : 39 (-1 ; -4) dB. Ra = 38 dB Huisserie PERF+ résineux prépeinte avec joint d'étanchéité 3 côtés, section selon épaisseur cloison. Vantail avec imposte sans joint intumescent apparent sur les montants de porte, ni sur l'huisserie empêchant sa dégradation : cadre résineux, 4 paumelles 130, serrure de sûreté 1 pt (axe à 50), joint double lèvres en partie basse, panneaux de fibre prépeints. Dimensions : 2040 x 930 mm, épaisseur 40 mm. Finitions : Panneaux de fibre prépeints / Stratifié / Stratifié avec insert / Essences fines / Rainures 2 faces (Groove) au choix de l'architecte. Validation dimensionnelle totale : Hauteur : 2040 mm à 2700 mm Largeur : 730 mm à 930 mm Options : huisserie bois dur TECH+ à peindre charnières invisibles serrure de sûreté 1 point axe à 120 ; serrure 3 ou 5 points axe à 50, axe à 120 serrure à carte, serrure électrique (cf. liste sur nos fiches techniques) serrure d'urgence D45 axe à 50 Oculus 605x405 (37 dB Ra), 1205x405 (37 dB Ra), ø 355 (37 dB Ra), autres sur consultation. 3 oculi par vantail possible. Bas du vantail : plinthe automatique référencée de marque JELD-WEN réf. (37 dB Ra), seuil à la suisse bois dur (39 dB Ra) ou aluminium Plaque de protection PVC (toute hauteur), ép. 2 mm réf. Acrovyn ou Décochoc Plaque de protection acier ép. 1 mm ou aluminium ép. 1,5 mm (largeur 300 mm - possibilité de 2 plaques par face - pose verticale ou horizontale)
EI30 acoustique avec imposte 42 (-2 ; -5) dB - 1 vantail | Bloc-porte Acoustique evec imposte 42 (-2 ; -5) dB, feu EI30 de marque JELD-WEN réf. AC 30 42 IMP. Certifié PEFC, C.O.V. : A+ Feu : EI30 Acoustique : 42 (-2 ; -5) dB. Ra = 30 dB Huisserie PERF+ résineux prépeinte avec joint d'étanchéité 3 côtés, section selon épaisseur cloison. Vantail avec imposte sans joint intumescent apparent sur les montants de porte, ni sur l'huisserie empêchant sa dégradation : cadre résineux, 4 paumelles 130, serrure de sûreté 1 pt (axe à 50), joint double lèvres en partie basse, panneaux de fibre prépeints. Dimensions : 2040 x 930 mm, épaisseur 40 mm. Finitions : Panneaux de fibre prépeints / Stratifié / Stratifié avec insert / Essences fines / Rainures 2 faces (Groove) au choix de l'architecte. Validation dimensionnelle totale : Hauteur : 2040 mm à 2700 mm Largeur : 730 mm à 930 mm Options : huisserie bois dur TECH+ à peindre charnières invisibles serrure de sûreté 1 point axe à 120 ; serrure 3 ou 5 points axe à 50, axe à 120 serrure à carte, serrure électrique (cf. liste sur nos fiches techniques) serrure d'urgence D45 axe à 50 Oculus 605x405 (29 dB Ra), 1205x405 (33 dB Ra), ø 355 (29 dB Ra), autres sur consultation. 3 oculi par vantail possible. Bas du vantail : plinthe automatique référencée de marque JELD-WEN réf. (38 dB Ra), seuil à la suisse bois dur (42 dB Ra) ou aluminium Plaque de protection PVC (toute hauteur), ép. 2 mm réf. Acrovyn ou Décochoc Plaque de protection acier ép. 1 mm ou aluminium ép. 1,5 mm (largeur 300 mm - possibilité de 2 plaques par face - pose verticale ou horizontale)
EI30 SAS acoustique 54 (-2 ; -6) dB | Bloc-porte SAS Acoustique 54 (-2 ; -6) dB, feu EI30 de marque JELD-WEN réf. AC 30 54 SAS. Certifié PEFC, C.O.V. : A+ Feu : EI30 Acoustique : 54 (-2 ; -6) dB. Ra = 52 dB Huisserie TECH+ bois dur 157x54 mm double feuillure avec joint d'étanchéité 3 côtés. 2 portes : Vantail sans joint intumescent apparent sur les montants de porte, ni sur l'huisserie empêchant sa dégradation : cadre résineux, 4 paumelles 130, serrure de sûreté 1 pt (axe à 50), joint double lèvres en partie basse, panneaux de fibre prépeints. Dimensions (vantail) : 2040 x 930 mm, épaisseur 40 mm. Finitions : Panneaux de fibre prépeints / Stratifié / Stratifié avec insert / Essences fines / Rainures 2 faces (Groove) au choix de l'architecte. Validation dimensionnelle : Hauteur : 1840 mm à 2040 mm Largeur : 730 mm à 930 mm Options : charnières invisibles serrure de sûreté 1 point axe à 120 ; serrure 3 ou 5 points axe à 50, axe à 120 serrure à carte, serrure électrique (cf. liste sur nos fiches techniques) serrure d'urgence D45 axe à 50 Plaque de protection PVC (toute hauteur), ép. 2 mm réf. Acrovyn ou Décochoc Plaque de protection acier ép. 1 mm ou aluminium ép. 1,5 mm (largeur 300 mm - possibilité de 2 plaques par face - pose verticale ou horizontale)
EI30 SAS acoustique 56 (-3 ; -7) dB | Bloc-porte SAS Acoustique 56 (-3 ; -7) dB, feu EI30 de marque JELD-WEN réf. AC 30 56 SAS. Certifié PEFC, C.O.V. : A+ Feu : EI30 Acoustique : 56 (-3 ; -7) dB. Ra = 52 dB Huisserie TECH+ bois dur 157x54 mm double feuillure avec joint d'étanchéité 3 côtés. 2 portes : Vantail sans joint intumescent apparent sur les montants de porte, ni sur l'huisserie empêchant sa dégradation : cadre résineux, 4 paumelles 130, serrure de sûreté 1 pt (axe à 50), joint double lèvres en partie basse, panneaux de fibre prépeints. Dimensions (vantail) : 2040 x 930 mm, épaisseur 40 mm. Finitions : Panneaux de fibre prépeints / Stratifié / Stratifié avec insert / Essences fines / Rainures 2 faces (Groove) au choix de l'architecte. Validation dimensionnelle : Hauteur : 1840 mm à 2040 mm Largeur : 730 mm à 930 mm Options : charnières invisibles serrure de sûreté 1 point axe à 120 ; serrure 3 ou 5 points axe à 50, axe à 120 serrure à carte, serrure électrique (cf. liste sur nos fiches techniques) serrure d'urgence D45 axe à 50 Plaque de protection PVC (toute hauteur), ép. 2 mm réf. Acrovyn ou Décochoc Plaque de protection acier ép. 1 mm ou aluminium ép. 1,5 mm (largeur 300 mm - possibilité de 2 plaques par face - pose verticale ou horizontale)
EI30 acoustique 30 (-1 ; -2) dB - 2 vantaux | Bloc-porte Acoustique 30 (-1 ; -2) dB, feu EI30 de marque JELD-WEN réf. AC 30 30 ET. Certifié PEFC, C.O.V. : A+ Feu : EI30 Acoustique : 30 (-1 ; -2) dB. Ra = 29 dB Huisserie PERF+ résineux prépeinte avec joint d'étanchéité 3 côtés, section selon épaisseur cloison. Vantail sans joint intumescent apparent sur les montants de porte, ni sur l'huisserie empêchant sa dégradation : cadre résineux, 4 paumelles 130, feuillure de battement avec joint intumescent et joint acoustique, serrure de sûreté 1 pt (axe à 50), verrou haut encastré et verrou bas en applique sur le semi-fixe, joint double lèvres en partie basse, panneaux de fibre prépeints. Dimensions : 2040 x 930+530 mm, épaisseur 40 mm. Finitions : Panneaux de fibre prépeints / Stratifié / Stratifié avec insert / Essences fines / Rainures 2 faces (Groove) au choix de l'architecte. Validation dimensionnelle : Hauteur : 1840 mm à 2240 mm Largeur : 2 vantaux égaux : 530+530 mm à 1030+1030 mm 2 vantaux inégaux : Semi-fixe 230 à 930 mm - Vantail : 430 à 1070 mm Options : huisserie bois dur TECH+ à peindre charnières invisibles serrure de sûreté 1 point axe à 120 ; serrure 3 ou 5 points axe à 50, axe à 120 serrure à carte, serrure électrique (cf. liste sur nos fiches techniques) serrure d'urgence D45 axe à 50 Crémone pompier, fermeture d'urgence en remplacement des verrous sur le semi-fixe Oculus 605x405 (29 dB Ra), 1205x405 (33 dB Ra), ø 355 (29 dB Ra), autres sur consultation. 3 oculi par vantail possible. Bas du vantail : plinthe automatique référencée de marque JELD-WEN réf. (28 dB Ra), seuil à la suisse bois dur ou aluminium Plaque de protection PVC (toute hauteur), ép. 2 mm réf. Acrovyn ou Décochoc Plaque de protection acier ép. 1 mm ou aluminium ép. 1,5 mm (largeur 300 mm - possibilité de 2 plaques par face - pose verticale ou horizontale)
EI30 acoustique 31 (-1 ; -2) dB - 2 vantaux | Bloc-porte Acoustique 31 (-1 ; -2) dB, feu EI30 de marque JELD-WEN réf. AC 30 31 ET. Certifié PEFC, C.O.V. : A+ Feu : EI30 Acoustique : 31 (-1 ; -2) dB. Ra = 30 dB Huisserie PERF+ résineux prépeinte avec joint d'étanchéité 3 côtés, section selon épaisseur cloison. Vantail sans joint intumescent apparent sur les montants de porte, ni sur l'huisserie empêchant sa dégradation : cadre résineux, 4 paumelles 130, feuillure de battement avec joint intumescent et joint acoustique, serrure de sûreté 1 pt (axe à 50), verrou haut encastré et verrou bas en applique sur le semi-fixe, joint double lèvres en partie basse, panneaux de fibre prépeints. Dimensions : 2040 x 930+530 mm, épaisseur 40 mm. Finitions : Panneaux de fibre prépeints / Stratifié / Stratifié avec insert / Essences fines / Rainures 2 faces (Groove) au choix de l'architecte. Validation dimensionnelle : Hauteur : 230 mm à 2645 mm Largeur : 2 vantaux égaux : 230+230 mm à 1230+1230 mm 2 vantaux inégaux : Semi-fixe 230 à 1229 mm - Vantail : 230 à 1230 mm Options : huisserie bois dur TECH+ à peindre charnières invisibles serrure de sûreté 1 point axe à 120 ; serrure 3 ou 5 points axe à 50, axe à 120 serrure à carte, serrure électrique (cf. liste sur nos fiches techniques) serrure d'urgence D45 axe à 50 Crémone pompier, fermeture d'urgence en remplacement des verrous sur le semi-fixe Oculus 605x405 (29 dB Ra), 1205x405 (33 dB Ra), ø 355 (29 dB Ra), autres sur consultation. 3 oculi par vantail possible. Bas du vantail : plinthe automatique référencée de marque JELD-WEN réf. (29 dB Ra), seuil à la suisse bois dur (31 dB Ra) ou aluminium Plaque de protection PVC (toute hauteur), ép. 2 mm réf. Acrovyn ou Décochoc Plaque de protection acier ép. 1 mm ou aluminium ép. 1,5 mm (largeur 300 mm - possibilité de 2 plaques par face - pose verticale ou horizontale)
EI30 acoustique 39 (-1 ; -3) dB - 2 vantaux | Bloc-porte Acoustique 39 (-1 ; -3) dB, feu EI30 de marque JELD-WEN réf. AC 30 39 ET. Certifié PEFC, C.O.V. : A+ Feu : EI30 Acoustique : 39 (-1 ; -3) dB. Ra = 38 dB Huisserie PERF+ résineux prépeinte avec joint d'étanchéité 3 côtés, section selon épaisseur cloison. Vantail sans joint intumescent apparent sur les montants de porte, ni sur l'huisserie empêchant sa dégradation : cadre résineux, 4 paumelles 130, feuillure de battement avec joint intumescent et joint acoustique, serrure de sûreté 1 pt (axe à 50), verrou haut encastré et verrou bas en applique sur le semi-fixe, joint double lèvres en partie basse, panneaux de fibre prépeints. Dimensions : 2040 x 930+530 mm, épaisseur 40 mm. Finitions : Panneaux de fibre prépeints / Stratifié / Stratifié avec insert / Essences fines / Rainures 2 faces (Groove) au choix de l'architecte. Validation dimensionnelle : Hauteur : 1840 mm à 2240 mm Largeur : 2 vantaux égaux : 530+530 mm à 930+930 mm 2 vantaux inégaux : Semi-fixe 230 à 830 mm - Vantail : 530 à 1030 mm Options : huisserie bois dur TECH+ à peindre charnières invisibles serrure de sûreté 1 point axe à 120 ; serrure 3 ou 5 points axe à 50, axe à 120 serrure à carte, serrure électrique (cf. liste sur nos fiches techniques) serrure d'urgence D45 axe à 50 Crémone pompier, fermeture d'urgence en remplacement des verrous sur le semi-fixe Oculus 605x405 (37 dB Ra), 1205x405 (37 dB Ra), ø 355 (37 dB Ra). 3 oculi par vantail possible. Bas du vantail : plinthe automatique référencée de marque JELD-WEN réf. (37 dB Ra), seuil à la suisse bois dur (39 dB Ra) ou aluminium Plaque de protection PVC (toute hauteur), ép. 2 mm réf. Acrovyn ou Décochoc Plaque de protection acier ép. 1 mm ou aluminium ép. 1,5 mm (largeur 300 mm - possibilité de 2 plaques par face - pose verticale ou horizontale)
EI30 acoustique 41 (-2 ; -4) dB - 2 vantaux | Bloc-porte Acoustique 41 (-2 ; -4) dB, feu EI30 de marque JELD-WEN réf. AC 30 42 ET. Certifié PEFC, C.O.V. : A+ Feu : EI30 Acoustique : 41 (-2 ; -4) dB. Ra = 39 dB Huisserie PERF+ résineux prépeinte avec joint d'étanchéité 3 côtés, section selon épaisseur cloison. Vantail sans joint intumescent apparent sur les montants de porte, ni sur l'huisserie empêchant sa dégradation : cadre résineux, 4 paumelles 130, feuillure de battement avec joint intumescent et joint acoustique, serrure de sûreté 1 pt (axe à 50), verrou haut encastré et verrou bas en applique sur le semi-fixe, joint double lèvres en partie basse, panneaux de fibre prépeints. Dimensions : 2040 x 930+530 mm, épaisseur 40 mm. Finitions : Panneaux de fibre prépeints / Stratifié / Stratifié avec insert / Essences fines / Rainures 2 faces (Groove) au choix de l'architecte. Validation dimensionnelle : Hauteur : 1840 mm à 2240 mm Largeur : 2 vantaux égaux : 530+530 mm à 930+930 mm 2 vantaux inégaux : Semi-fixe 230 à 830 mm - Vantail : 530 à 1030 mm Options : huisserie bois dur TECH+ à peindre charnières invisibles serrure de sûreté 1 point axe à 120 ; serrure 3 ou 5 points axe à 50, axe à 120 serrure à carte, serrure électrique (cf. liste sur nos fiches techniques) serrure d'urgence D45 axe à 50 Crémone pompier, fermeture d'urgence en remplacement des verrous sur le semi-fixe Oculus 605x405 (37 dB Ra), 1205x405 (37 dB Ra), ø 355 (37 dB Ra), autres sur consultation. 3 oculi par vantail possible. Bas du vantail : plinthe automatique référencée de marque JELD-WEN réf. (38 dB Ra), seuil à la suisse bois dur (40 dB Ra) ou aluminium Plaque de protection PVC (toute hauteur), ép. 2 mm réf. Acrovyn ou Décochoc Plaque de protection acier ép. 1 mm ou aluminium ép. 1,5 mm (largeur 300 mm - possibilité de 2 plaques par face - pose verticale ou horizontale)
EI60 acoustique 31 (-1 ; -3) dB - 1 vantail - Grande largeur | Bloc-porte Acoustique 31 (-1 ; -3) dB, feu EI60 de marque JELD-WEN réf. AC 60 31. Certifié PEFC, C.O.V. : A+ Feu : EI60 Acoustique : 31 (-1 ; -3) dB. Ra = 30 dB Huisserie PERF+ résineux prépeinte avec joint d'étanchéité 3 côtés, section selon épaisseur cloison. Vantail : cadre bois dur, 4 paumelles 130, serrure de sûreté 1 pt (axe à 50), joint double lèvres en partie basse, panneaux de fibre prépeints. Dimensions : 2040 x 930 mm, épaisseur 56 mm. Finitions : Panneaux de fibre prépeints / Stratifié / Stratifié avec insert / Essences fines / Rainures 2 faces (Groove) au choix de l'architecte. Validation dimensionnelle : Hauteur : 1840 mm à 2240 mm Largeur : 730 mm à 1230 mm Options : huisserie bois dur TECH+ à peindre charnières invisibles serrure de sûreté 1 point axe à 120 ; serrure 3 ou 5 points axe à 50, axe à 120 serrure à carte, serrure électrique (cf. liste sur nos fiches techniques) serrure d'urgence D45 axe à 50 Oculus 605x405 (29 dB Ra), 1205x405 (33 dB Ra), ø 355 (29 dB Ra), autres sur consultation. 3 oculi par vantail possible. Bas du vantail : plinthe automatique référencée de marque JELD-WEN réf. (29 dB Ra), seuil à la suisse bois dur (31 dB Ra) ou aluminium Plaque de protection PVC (toute hauteur), ép. 2 mm réf. Acrovyn ou Décochoc Plaque de protection acier ép. 1 mm ou aluminium ép. 1,5 mm (largeur 300 mm - possibilité de 2 plaques par face - pose verticale ou horizontale)
EI60 acoustique 31 (-1 ; -3) dB - 1 vantail - Grande hauteur | Bloc-porte Acoustique 31 (-1 ; -3) dB, feu EI60 de marque JELD-WEN réf. AC 60 31. Certifié PEFC, C.O.V. : A+ Feu : EI60 Acoustique : 31 (-1 ; -3) dB. Ra = 30 dB Huisserie PERF+ résineux prépeinte avec joint d'étanchéité 3 côtés, section selon épaisseur cloison. Vantail : cadre bois dur, 4 paumelles 130, serrure de sûreté 1 pt (axe à 50), joint double lèvres en partie basse, panneaux de fibre prépeints. Dimensions : 2040 x 930 mm, épaisseur 56 mm. Finitions : Panneaux de fibre prépeints / Stratifié / Stratifié avec insert / Essences fines / Rainures 2 faces (Groove) au choix de l'architecte. Validation dimensionnelle : Hauteur : 1840 mm à 2300 mm Largeur : 730 mm à 1030 mm Options : huisserie bois dur TECH+ à peindre charnières invisibles serrure de sûreté 1 point axe à 120 ; serrure 3 ou 5 points axe à 50, axe à 120 serrure à carte, serrure électrique (cf. liste sur nos fiches techniques) serrure d'urgence D45 axe à 50 Oculus 605x405 (29 dB Ra), 1205x405 (33 dB Ra), ø 355 (29 dB Ra), autres sur consultation. 3 oculi par vantail possible. Bas du vantail : plinthe automatique référencée de marque JELD-WEN réf. (29 dB Ra), seuil à la suisse bois dur (31 dB Ra) ou aluminium Plaque de protection PVC (toute hauteur), ép. 2 mm réf. Acrovyn ou Décochoc Plaque de protection acier ép. 1 mm ou aluminium ép. 1,5 mm (largeur 300 mm - possibilité de 2 plaques par face - pose verticale ou horizontale)
EI60 acoustique 40 (-1 ; -3) dB - 1 vantail | Bloc-porte Acoustique 40 (-1 ; 3) dB, feu EI60 de marque JELD-WEN réf. AC 60 41 HB. Certifié PEFC, C.O.V. : A+ Feu : EI60 Acoustique : 40 (-1 ; -3) dB. Ra = 39 dB Huisserie PERF+ résineux prépeinte avec joint d'étanchéité 3 côtés, section selon épaisseur cloison. Vantail : cadre bois dur, 4 paumelles 130, serrure de sûreté 1 pt (axe à 50), joint double lèvres en partie basse, panneaux de fibre prépeints. Dimensions : 2040 x 930 mm, épaisseur 56 mm. Finitions : Panneaux de fibre prépeints / Stratifié / Stratifié avec insert / Essences fines / Rainures 2 faces (Groove) au choix de l'architecte. Validation dimensionnelle : Hauteur : 230 mm à 2300 mm Largeur : 230 mm à 1070 mm Options : huisserie bois dur TECH+ à peindre charnières invisibles serrure de sûreté 1 point axe à 120 ; serrure 3 ou 5 points axe à 50, axe à 120 serrure à carte, serrure électrique (cf. liste sur nos fiches techniques) serrure d'urgence D45 axe à 50 Oculus 605x405 (29 dB Ra), 1205x405 (33 dB Ra), ø 355 (29 dB Ra), autres sur consultation. 3 oculi par vantail possible. Bas du vantail : plinthe automatique référencée de marque JELD-WEN réf. (38 dB Ra), seuil à la suisse bois dur (42 dB Ra) ou aluminium Plaque de protection PVC (toute hauteur), ép. 2 mm réf. Acrovyn ou Décochoc Plaque de protection acier ép. 1 mm ou aluminium ép. 1,5 mm (largeur 300 mm - possibilité de 2 plaques par face - pose verticale ou horizontale)
EI60 acoustique 41 (-1 ; -3) dB - 1 vantail | Bloc-porte Acoustique 41 (-1 ; 3) dB, feu EI60 de marque JELD-WEN réf. AC 60 41 HB. Certifié PEFC, C.O.V. : A+ Feu : EI60 Acoustique : 41 (-1 ; -3) dB. Ra = 40 dB Huisserie TECH+ résineux prépeinte avec joint d'étanchéité 3 côtés, section selon épaisseur cloison. Vantail : cadre bois dur, 4 paumelles 130, serrure de sûreté 1 pt (axe à 50), joint double lèvres en partie basse, panneaux de fibre prépeints. Dimensions : 2040 x 930 mm, épaisseur 56 mm. Finitions : Panneaux de fibre prépeints / Stratifié / Stratifié avec insert / Essences fines / Rainures 2 faces (Groove) au choix de l'architecte. Validation dimensionnelle : Hauteur : 230 mm à 2300 mm Largeur : 230 mm à 1030 mm Options : charnières invisibles serrure de sûreté 1 point axe à 120 ; serrure 3 ou 5 points axe à 50, axe à 120 serrure à carte, serrure électrique (cf. liste sur nos fiches techniques) serrure d'urgence D45 axe à 50 Oculus 605x405 (29 dB Ra), 1205x405 (33 dB Ra), ø 355 (29 dB Ra), autres sur consultation. 3 oculi par vantail possible. Bas du vantail : plinthe automatique référencée de marque JELD-WEN réf. (38 dB Ra), seuil à la suisse bois dur (42 dB Ra) ou aluminium Plaque de protection PVC (toute hauteur), ép. 2 mm réf. Acrovyn ou Décochoc Plaque de protection acier ép. 1 mm ou aluminium ép. 1,5 mm (largeur 300 mm - possibilité de 2 plaques par face - pose verticale ou horizontale)
EI60 acoustique 30 (0 ; -2) dB - 2 vantaux | Bloc-porte Acoustique 30 (0 ; -2) dB, feu EI60 de marque JELD-WEN réf. AC 60 30 ET. Certifié PEFC, C.O.V. : A+ Feu : EI60 Acoustique : 30 (0 ; -2) dB. Ra = 30 dB Huisserie PERF+ résineux prépeinte avec joint d'étanchéité 3 côtés, section selon épaisseur cloison. Vantail : cadre bois dur, 4 paumelles 130, feuillure de battement avec joint intumescent et joint acoustique, serrure de sûreté 1 pt (axe à 50), verrou haut encastré et verrou bas en applique sur le semi-fixe, joint double lèvres en partie basse, panneaux de fibre prépeints. Dimensions : 2040 x 930+530 mm, épaisseur 56 mm. Finitions : Panneaux de fibre prépeints / Stratifié / Stratifié avec insert / Essences fines / Rainures 2 faces (Groove) au choix de l'architecte. Validation dimensionnelle : Hauteur : 1840 mm à 2240 mm Largeur : 2 vantaux égaux : 530+530 mm à 1030+1030 mm 2 vantaux inégaux : Semi-fixe 230 à 930 mm - Vantail : 530 à 1030 mm Options : huisserie bois dur TECH+ à peindre charnières invisibles serrure de sûreté 1 point axe à 120 ; serrure 3 ou 5 points axe à 50, axe à 120 serrure à carte, serrure électrique (cf. liste sur nos fiches techniques) serrure d'urgence D45 axe à 50 Crémone pompier, fermeture d'urgence en remplacement des verrous sur le semi-fixe Oculus 605x405 (29 dB Ra), 1205x405 (33 dB Ra), ø 355 (29 dB Ra), autres sur consultation. 3 oculi par vantail possible. Bas du vantail : plinthe automatique référencée de marque JELD-WEN réf. (29 dB Ra), seuil à la suisse bois dur ou aluminium Plaque de protection PVC (toute hauteur), ép. 2 mm réf. Acrovyn ou Décochoc Plaque de protection acier ép. 1 mm ou aluminium ép. 1,5 mm (largeur 300 mm - possibilité de 2 plaques par face - pose verticale ou horizontale)
EI60 acoustique 37 (-1 ; -2) dB - 2 vantaux | Bloc-porte Acoustique 37 (-1 ; -2) dB, feu EI60 de marque JELD-WEN réf. AC 60 37 ET. Certifié PEFC, C.O.V. : A+ Feu : EI60 Acoustique : 37 (-1 ; -2) dB. Ra = 36 dB Huisserie TECH+ résineux prépeinte avec joint d'étanchéité 3 côtés, section selon épaisseur cloison. Vantail : cadre bois dur, 4 paumelles 130, feuillure de battement avec joint intumescent et joint acoustique, serrure de sûreté 1 pt (axe à 50), verrou haut encastré et verrou bas en applique sur le semi-fixe, joint double lèvres en partie basse, panneaux de fibre prépeints. Dimensions : 2040 x 930+530 mm, épaisseur 56 mm. Finitions : Panneaux de fibre prépeints / Stratifié / Stratifié avec insert / Essences fines / Rainures 2 faces (Groove) au choix de l'architecte. Validation dimensionnelle : Hauteur : 230 mm à 2300 mm Largeur : 2 vantaux égaux : 230+230 mm à 1030+1030 mm 2 vantaux inégaux : Semi-fixe 230 à 1029 mm - Vantail : 231 à 1030 mm Options : charnières invisibles serrure de sûreté 1 point axe à 120 ; serrure 3 ou 5 points axe à 50, axe à 120 serrure à carte, serrure électrique (cf. liste sur nos fiches techniques) serrure d'urgence D45 axe à 50 Crémone pompier, fermeture d'urgence en remplacement des verrous sur le semi-fixe Oculus 605x405 (37 dB Ra), 1205x405 (37 dB Ra), ø 355 (37 dB Ra), autres sur consultation. 3 oculi par vantail possible. Bas du vantail : plinthe automatique référencée de marque JELD-WEN réf. (35 dB Ra), seuil à la suisse bois dur (37 dB) ou aluminium Plaque de protection PVC (toute hauteur), ép. 2 mm réf. Acrovyn ou Décochoc Plaque de protection acier ép. 1 mm ou aluminium ép. 1,5 mm (largeur 300 mm - possibilité de 2 plaques par face - pose verticale ou horizontale)
Acoustique 36 (0 ; -1) dB - EI60 - 1 vantail | Bloc-porte Largement Vitré acoustique 36 (0 ; -1) dB, feu EI60 de marque JELD-WEN réf. AC 30 37 LV. Certifié PEFC, C.O.V. : A+ Feu : EI60 Acoustique : 36 (0 ; -1) dB. Ra = 36 dB Huisserie PERF+ résineux prépeinte avec joint d'étanchéité 3 côtés, section selon épaisseur cloison. Vantail cadre périphérique 120 mm avec vitrage, parclose bois dur affleurante : cadre bois dur, 4 paumelles 130 renforcée avec cache paumelle gris, serrure de sûreté 1 pt (axe à 50), joint double lèvres, panneaux de fibre prépeints Dimensions : 2040 x 930 mm, épaisseur 56 mm. Finitions : Panneaux de fibre prépeints / Stratifié / Essences fines au choix de l'architecte. Validation dimensionnelle : Hauteur : 1840 mm à 2240 mm Largeur : 730 mm à 1030 mm Options : huisserie bois dur TECH+ à peindre charnières invisibles serrure 3 ou 5 points axe à 50 serrure d'urgence D45 axe à 50 Bas du vantail : plinthe automatique référencée de marque JELD-WEN réf. (35 dB Ra), seuil à la suisse bois dur (37 dB Ra) ou aluminium plaque de protection PVC (toute hauteur), ép. 2 mm réf. Acrovyn ou Décochoc plaque de protection acier ép. 1 mm ou aluminium ép. 1,5 mm (largeur 300 mm - possibilité de 2 plaques par face - pose verticale ou horizontale)
Acoustique 36 (0 ; -1) dB - EI60 - 2 vantaux | Bloc-porte Largement Vitré acoustique 36 (0 ; -1) dB, feu EI60 de marque JELD-WEN réf. AC 30 37 LV ET. Certifié PEFC, C.O.V. : A+ Feu : EI60 Acoustique : 36 (0 ; -1) dB. Ra = 36 dB Huisserie PERF+ résineux prépeinte avec joint d'étanchéité 3 côtés, section selon épaisseur cloison. Vantail cadre périphérique 120 mm avec vitrage, parclose bois dur affleurante : cadre résineux, 4 paumelles 130 renforcée avec cache paumelle gris, feuillure de battement avec joint intumescent et joint acoustique, serrure de sûreté 1 pt (axe à 50), verrou haut encastré et verrou bas en applique sur le semi-fixe, joint double lèvres en partie basse, panneaux de fibre prépeints. Dimensions : 2040 x 930+530 mm, épaisseur 56 mm. Finitions : Panneaux de fibre prépeints / Stratifié / Stratifié avec insert / Essences fines / Rainures 2 faces (Groove) au choix de l'architecte. Validation dimensionnelle : Hauteur : 1840 mm à 2240 mm Largeur : 2 vantaux égaux : 630+630 mm à 830+830 mm 2 vantaux inégaux : Semi-fixe 530 à 630 mm - Vantail : 630 à 1030 mm Options : huisserie bois dur TECH+ à peindre charnières invisibles serrure 3 ou 5 points axe à 50 serrure d'urgence D45 axe à 50 Bas du vantail : plinthe automatique référencée de marque JELD-WEN réf. (35 dB Ra) plaque de protection PVC (toute hauteur), ép. 2 mm réf. Acrovyn ou Décochoc plaque de protection acier ép. 1 mm ou aluminium ép. 1,5 mm (largeur 300 mm - possibilité de 2 plaques par face - pose verticale ou horizontale)
EI30 palière 30 (-1 ; -2) dB - Stable Climat II | Bloc-porte palière 30 (-1 ; 2) dB, feu EI30 de marque JELD-WEN réf. PAL 30 30 S. Certifié PEFC, C.O.V. : A+ Feu : EI30 Acoustique : 30 (-1 ; -2) dB. Ra = 29 dB Stabilité garantie en ambiance différentielle : Climat II Thermique : Ud = 1,5 sur huisserie bois Huisserie PERF+ résineux prépeinte avec joint d'étanchéité 3 côtés, section selon épaisseur cloison. Vantail avec 2 raidisseurs, sans joint intumescent apparent sur les montants de porte, ni sur l'huisserie empêchant sa dégradation : cadre résineux, 4 paumelles 130, serrure 3 points 3 coffres (axe à 50), joint double lèvres en partie basse, panneaux de fibre prépeints. Dimensions : 2040 x 930 mm, épaisseur 40 mm. Finitions : Panneaux de fibre prépeints / Stratifié / Stratifié avec insert / Essences fines / Rainures 2 faces (Groove) au choix de l'architecte. Validation dimensionnelle : Hauteur : 1840 mm à 2450 mm Largeur : 730 mm à 1030 mm Options : huisserie bois dur TECH+ à peindre serrure 3 ou 5 points 3 coffres axe à 50 A2P*, axe à 120 standard et A2P* microviseur (2 possibles), microviseur électronique Bas du vantail : plinthe automatique référencée de marque JELD-WEN réf. (28 dB Ra), seuil à la suisse bois dur ou aluminium
EI30 palière 31 (-1 ; -2) dB - Stable Climat II | Bloc-porte palière 31 (-1 ; 2) dB, feu EI30 de marque JELD-WEN réf. PAL 30 32 S. Certifié PEFC, C.O.V. : A+ Feu : EI30 Acoustique : 31 (-1 ; -2) dB. Ra = 30 dB Stabilité garantie en ambiance différentielle : Climat II Thermique : Ud = 1,8 sur huisserie bois Huisserie PERF+ résineux prépeinte avec joint d'étanchéité 3 côtés, section selon épaisseur cloison. Vantail avec 2 raidisseurs, sans joint intumescent apparent sur les montants de porte, ni sur l'huisserie empêchant sa dégradation : cadre résineux, 4 paumelles 130, serrure 3 points 3 coffres (axe à 50), joint double lèvres en partie basse, panneaux de fibre prépeints. Dimensions : 2040 x 930 mm, épaisseur 40 mm. Finitions : Panneaux de fibre prépeints / Stratifié / Stratifié avec insert / Essences fines / Rainures 2 faces (Groove) au choix de l'architecte. Validation dimensionnelle : Hauteur : 1840 mm à 2240 mm Largeur : 730 mm à 1030 mm Options : huisserie bois dur TECH+ à peindre serrure 3 ou 5 points 3 coffres axe à 50 A2P*, axe à 120 standard et A2P* microviseur (2 possibles), microviseur électronique Bas du vantail : plinthe automatique référencée de marque JELD-WEN réf. (29 dB Ra), seuil à la suisse bois dur (31 dB Ra) ou aluminium
EI30 palière 39 (-1 ; -2) dB - Stable Climat II - Blindée 2 tôles | Bloc-porte palière blindée 2 tôles, 39 (-1 ; 2) dB, feu EI30 de marque JELD-WEN réf. PAL 30 39 S. Certifié PEFC, C.O.V. : A+ Feu : EI30 Acoustique : 39 (-1 ; -2) dB. Ra = 38 dB Stabilité garantie en ambiance différentielle : Climat II Thermique : Ud = 1,6 sur huisserie bois Huisserie PERF+ résineux prépeinte avec joint d'étanchéité 3 côtés, section selon épaisseur cloison. Vantail sans joint intumescent apparent sur les montants de porte, ni sur l'huisserie empêchant sa dégradation : cadre résineux, 4 paumelles 130, serrure 3 points 3 coffres (axe à 50), joint double lèvres en partie basse, panneaux de fibre prépeints. Dimensions : 2040 x 930 mm, épaisseur 40 mm. Finitions : Panneaux de fibre prépeints / Stratifié / Stratifié avec insert / Essences fines / Rainures 2 faces (Groove) au choix de l'architecte. Validation dimensionnelle : Hauteur : 2040 mm Largeur : 930 mm Options : huisserie bois dur TECH+ à peindre serrure 3 ou 5 points 3 coffres axe à 50 A2P*, axe à 120 standard et A2P* microviseur (2 possibles), microviseur électronique Bas du vantail : plinthe automatique référencée de marque JELD-WEN réf. (37 dB Ra), seuil à la suisse bois dur (39 dB Ra) ou aluminium
EI30 palière 39 (-1 ; -3) dB - Stable Climat II - Blindée 2 tôles - Grande hauteur | Bloc-porte palière blindée 2 tôles, 39 (-1 ; 3) dB, feu EI30 de marque JELD-WEN réf. PAL 30 40 S. Certifié PEFC, C.O.V. : A+ Feu : EI30 Acoustique : 39 (-1 ; -3) dB. Ra = 38 dB Stabilité garantie en ambiance différentielle : Climat II Thermique : Ud = 1,6 sur huisserie bois Huisserie PERF+ résineux prépeinte avec joint d'étanchéité 3 côtés, section selon épaisseur cloison. Vantail sans joint intumescent apparent sur les montants de porte, ni sur l'huisserie empêchant sa dégradation : cadre résineux, 4 paumelles 130, serrure 3 points 3 coffres (axe à 50), joint double lèvres en partie basse, panneaux de fibre prépeints. Dimensions : 2040 x 930 mm, épaisseur 40 mm. Finitions : Panneaux de fibre prépeints / Stratifié / Stratifié avec insert / Essences fines / Rainures 2 faces (Groove) au choix de l'architecte. Validation dimensionnelle : Hauteur : 230 mm à 2645 mm Largeur : 230 mm à 1230 mm Options : huisserie bois dur TECH+ à peindre serrure 3 ou 5 points 3 coffres axe à 50 A2P*, axe à 120 standard et A2P* microviseur (2 possibles), microviseur électronique Bas du vantail : plinthe automatique référencée de marque JELD-WEN réf. (37 dB Ra), seuil à la suisse bois dur (39 dB Ra) ou aluminium
EI30 palière 40 (-1 ; -3) dB - Stable Climat II - Blindée 2 tôles | Bloc-porte palière blindée 2 tôles, 40 (-1 ; 3) dB, feu EI30 de marque JELD-WEN réf. PAL 30 40 S. Certifié PEFC, C.O.V. : A+ Feu : EI30 Acoustique : 40 (-1 ; -3) dB. Ra = 39 dB Stabilité garantie en ambiance différentielle : Climat II Thermique : Ud = 1,6 sur huisserie bois Huisserie PERF+ résineux prépeinte avec joint d'étanchéité 3 côtés, section selon épaisseur cloison. Vantail sans joint intumescent apparent sur les montants de porte, ni sur l'huisserie empêchant sa dégradation : cadre résineux, 4 paumelles 130, serrure 3 points 3 coffres (axe à 50), joint double lèvres en partie basse, panneaux de fibre prépeints. Dimensions : 2040 x 930 mm, épaisseur 40 mm. Finitions : Panneaux de fibre prépeints / Stratifié / Stratifié avec insert / Essences fines / Rainures 2 faces (Groove) au choix de l'architecte. Validation dimensionnelle : Hauteur : 230 mm à 2300 mm Largeur : 230 mm à 1030 mm Options : huisserie bois dur TECH+ à peindre serrure 3 ou 5 points 3 coffres axe à 50 A2P*, axe à 120 standard et A2P* microviseur (2 possibles), microviseur électronique Bas du vantail : plinthe automatique référencée de marque JELD-WEN réf. (38 dB Ra), seuil à la suisse bois dur (41 dB Ra) ou aluminium
EI30 palière 42 (-2 ; -5) dB - Stable Climat II - Blindée 2 tôles | Bloc-porte palière blindée 2 tôles, 42 (-2 ; 5) dB, feu EI30 de marque JELD-WEN réf. PAL 30 40 S. Certifié PEFC, C.O.V. : A+ Feu : EI30 Acoustique : 42 (-2 ; -5) dB. Ra = 40 dB Stabilité garantie en ambiance différentielle : Climat II Thermique : Ud = 1,9 sur huisserie bois Huisserie PERF+ résineux prépeinte avec joint d'étanchéité 3 côtés, section selon épaisseur cloison. Vantail sans joint intumescent apparent sur les montants de porte, ni sur l'huisserie empêchant sa dégradation : cadre résineux, 4 paumelles 130, serrure 3 points 3 coffres (axe à 50), joint double lèvres en partie basse, panneaux de fibre prépeints. Dimensions : 2040 x 930 mm, épaisseur 40 mm. Finitions : Panneaux de fibre prépeints / Stratifié / Stratifié avec insert / Essences fines / Rainures 2 faces (Groove) au choix de l'architecte. Validation dimensionnelle : Hauteur : 1840 mm à 2346 mm Largeur : 730 mm à 1030 mm Options : huisserie bois dur TECH+ à peindre serrure 3 ou 5 points 3 coffres axe à 50 A2P*, axe à 120 standard et A2P* microviseur (2 possibles), microviseur électronique Bas du vantail : plinthe automatique référencée de marque JELD-WEN réf. (38 dB Ra), seuil à la suisse bois dur (42 dB Ra) ou aluminium
EI60 palière 41 (-1 ; -3) dB - Stable Climat II - Blindée 2 tôles | Bloc-porte palière EI60 blindée 2 tôles, 41 (-1 ; 3) dB de marque JELD-WEN réf. PAL 60 41 S. Certifié PEFC, C.O.V. : A+ Feu : EI60 Acoustique : 41 (-1 ; -3) dB. Ra = 40 dB Stabilité garantie en ambiance différentielle : Climat II Thermique : Ud = 1,4 sur huisserie bois Huisserie TECH+ résineux prépeinte avec joint d'étanchéité 3 côtés, section selon épaisseur cloison. Vantail : cadre bois dur, 4 paumelles 130, serrure 3 points 3 coffres (axe à 50), joint double lèvres en partie basse, panneaux de fibre prépeints. Dimensions : 2040 x 930 mm, épaisseur 40 mm. Finitions : Panneaux de fibre prépeints / Stratifié / Stratifié avec insert / Essences fines / Rainures 2 faces (Groove) au choix de l'architecte. Validation dimensionnelle : Hauteur : 230 mm à 2300 mm Largeur : 230 mm à 1030 mm Options : serrure 3 ou 5 points 3 coffres axe à 50 A2P*, axe à 120 standard et A2P* microviseur (2 possibles), microviseur électronique Bas du vantail : plinthe automatique référencée de marque JELD-WEN réf. (39 dB Ra), seuil à la suisse bois dur (42 dB Ra) ou aluminium
EI30 Porte palière anti-effraction 5 mn CR3 EN 1627, acoustique 41 (-1 ; -5) dB | Porte palière anti-effraction 5 mn CR3, blindée 2 tôles, 41 (-1 ; 5) dB, feu EI30 de marque JELD-WEN réf. PAL 30 42 S CR3 - EN1627. Certifié PEFC, C.O.V. : A+ Anti-effraction : 5 mn CR3 - EN1627 (EN1628, EN1629, EN1630) Feu : EI30 Acoustique : 41 (-1 ; -5) dB. Ra = 40 dB Stabilité garantie en ambiance différentielle : Climat II Thermique : Ud = 2,2 sur huisserie métallique Huisserie métallique toute provenance avec joint d'étanchéité 3 côtés, section selon épaisseur cloison. Vantail blindé 2 tôles 10/10ème embrevées sur le cadre, sans joint intumescent apparent sur les montants de porte, ni sur l'huisserie empêchant sa dégradation : cadre montants bois dur, traverse résineux, 4 paumelles 130 dont 3 équipés de pion anti-dégondage, serrure 3 points 3 coffres A2P* (axe à 50), joint double lèvres en partie basse, panneaux de fibre prépeints. Dimensions : 2040 x 930 mm, épaisseur 40 mm. Finitions : Panneaux de fibre prépeints / Stratifié / Stratifié avec insert / Essences fines / Rainures 2 faces (Groove) au choix de l'architecte. Validation dimensionnelle : Hauteur : 1640 mm à 2100 mm Largeur : 730 mm à 1030 mm Options : serrure 3 ou 5 points 3 coffres axe à 120 A2P* microviseur (2 possibles), microviseur électronique Bas du vantail : plinthe automatique référencée de marque JELD-WEN réf. (38 dB Ra), seuil à la suisse bois dur (42 dB Ra) ou aluminium
EI30 Porte palière anti-effraction 5 mn Classe 3 EN 1630, acoustique 40 (-1 ; -3) dB | Porte palière anti-effraction 5 mn EN1630 classe 3, blindée 2 tôles, 40 (-1 ; 3) dB, feu EI30 de marque JELD-WEN réf. PAL 30 40 S CL3. Certifié PEFC, C.O.V. : A+ Anti-effraction : 5 mn EN1630 classe 3 Feu : EI30 Acoustique : 40 (-1 ; -3) dB. Ra = 39 dB Stabilité garantie en ambiance différentielle : Climat II Thermique : Ud = 1,6 sur huisserie bois Huisserie TECH+ renforcée, bois dur à peindre avec joint d'étanchéité 3 côtés, section selon épaisseur cloison. Vantail blindé 2 tôles 5/10ème, sans joint intumescent apparent sur les montants de porte, ni sur l'huisserie empêchant sa dégradation : cadre montants bois dur, traverse résineux, 4 paumelles 130 dont 3 équipés de pion anti-dégondage, serrure 3 points 3 coffres A2P* (axe à 50), joint double lèvres en partie basse, panneaux de fibre prépeints. Dimensions : 2040 x 930 mm, épaisseur 40 mm. Finitions : Panneaux de fibre prépeints / Stratifié / Stratifié avec insert / Essences fines / Rainures 2 faces (Groove) au choix de l'architecte. Validation dimensionnelle : Hauteur : 1640 mm à 2240 mm Largeur : 730 mm à 1030 mm Options : serrure 3 ou 5 points 3 coffres axe à 120 A2P* microviseur (2 possibles), microviseur électronique Bas du vantail : plinthe automatique référencée de marque JELD-WEN réf. (38 dB Ra), seuil à la suisse bois dur (41 dB Ra) ou aluminium
EI30 Porte palière anti-effraction 5 mn Classe 3 EN 1630, acoustique 42 (-2 ; -5) dB | Porte palière anti-effraction 5 mn EN1630 classe 3, blindée 2 tôles, 42 (-2 ; 5) dB, feu EI30 de marque JELD-WEN réf. PAL 30 42 S CL3. Certifié PEFC, C.O.V. : A+ Anti-effraction : 5 mn EN1630 classe 3 Feu : EI30 Acoustique : 42 (-2 ; -5) dB. Ra = 40 dB Stabilité garantie en ambiance différentielle : Climat II Thermique : Ud = 1,9 sur huisserie bois Huisserie TECH+ renforcée, bois dur à peindre avec joint d'étanchéité 3 côtés, section selon épaisseur cloison. Vantail blindé 2 tôles 5/10ème, sans joint intumescent apparent sur les montants de porte, ni sur l'huisserie empêchant sa dégradation : cadre montants bois dur, traverse résineux, 4 paumelles 130 dont 3 équipés de pion anti-dégondage, serrure 3 points 3 coffres A2P* (axe à 50), joint double lèvres en partie basse, panneaux de fibre prépeints. Dimensions : 2040 x 930 mm, épaisseur 40 mm. Finitions : Panneaux de fibre prépeints / Stratifié / Stratifié avec insert / Essences fines / Rainures 2 faces (Groove) au choix de l'architecte. Validation dimensionnelle : Hauteur : 1840 mm à 2240 mm Largeur : 730 mm à 1030 mm (surface maxi 2,28 m2) Options : serrure 3 ou 5 points 3 coffres axe à 120 A2P* microviseur (2 possibles), microviseur électronique Bas du vantail : plinthe automatique référencée de marque JELD-WEN réf. (38 dB Ra), seuil à la suisse bois dur (42 dB Ra) ou aluminium
EI30 palière reprise de doublage 30 (-1 ; -2) dB - Stable Climat II | Bloc-porte palière spécial reprise de doublage 30 (-1 ; -2) dB, feu EI30 de marque JELD-WEN réf. PAL 30 30 S. Certifié PEFC, C.O.V. : A+ Feu : EI30 Acoustique : 30 (-1 ; -2) dB. Ra = 29 dB Stabilité garantie en ambiance différentielle : Climat II Thermique : Ud = 1,5 sur huisserie bois Huisserie PERF+ résineux prépeinte avec joint d'étanchéité 3 côtés, section selon épaisseur cloison. Vantail avec 2 raidisseurs, sans joint intumescent apparent sur les montants de porte, ni sur l'huisserie empêchant sa dégradation : cadre résineux, 4 paumelles 130, serrure 3 points 3 coffres (axe à 50), joint double lèvres en partie basse, panneaux de fibre prépeints. Dimensions : 2040 x 930 mm, épaisseur 40 mm. Finitions : Panneaux de fibre prépeints / Stratifié / Stratifié avec insert / Essences fines / Rainures 2 faces (Groove) au choix de l'architecte. Validation dimensionnelle : Hauteur : 1840 mm à 2450 mm Largeur : 730 mm à 1030 mm Options : huisserie bois dur TECH+ à peindre serrure 3 ou 5 points 3 coffres axe à 50 A2P*, axe à 120 standard et A2P* microviseur (2 possibles), microviseur électronique Bas du vantail : plinthe automatique référencée de marque JELD-WEN réf. (28 dB Ra), seuil à la suisse bois dur ou aluminium
EI30 palière reprise de doublage 31 (-1 ; -2) dB - Stable Climat II | Bloc-porte palière spécial reprise de doublage 31 (-1 ; -2) dB, feu EI30 de marque JELD-WEN réf. PAL 30 32 S. Certifié PEFC, C.O.V. : A+ Feu : EI30 Acoustique : 31 (-1 ; -2) dB. Ra = 30 dB Stabilité garantie en ambiance différentielle : Climat II Thermique : Ud = 1,8 sur huisserie bois Huisserie PERF+ résineux prépeinte avec joint d'étanchéité 3 côtés, section selon épaisseur cloison. Vantail avec 2 raidisseurs, sans joint intumescent apparent sur les montants de porte, ni sur l'huisserie empêchant sa dégradation : cadre résineux, 4 paumelles 130, serrure 3 points 3 coffres (axe à 50), joint double lèvres en partie basse, panneaux de fibre prépeints. Dimensions : 2040 x 930 mm, épaisseur 40 mm. Finitions : Panneaux de fibre prépeints / Stratifié / Stratifié avec insert / Essences fines / Rainures 2 faces (Groove) au choix de l'architecte. Validation dimensionnelle : Hauteur : 1840 mm à 2240 mm Largeur : 730 mm à 1030 mm Options : huisserie bois dur TECH+ à peindre serrure 3 ou 5 points 3 coffres axe à 50 A2P*, axe à 120 standard et A2P* microviseur (2 possibles), microviseur électronique Bas du vantail : plinthe automatique référencée de marque JELD-WEN réf. (29 dB Ra), seuil à la suisse bois dur (31 dB Ra) ou aluminium
EI30 palière reprise de doublage 39 (-1 ; -2) dB - Stable Climat II - Blindée 2 tôles | Bloc-porte palière spécial reprise de doublage blindée 2 tôles, 40 (-1 ; -3) dB, feu EI30 de marque JELD-WEN réf. PAL 30 40 S. Certifié PEFC, C.O.V. : A+ Feu : EI30 Acoustique : 40 (-1 ; -3) dB. Ra = 39 dB Stabilité garantie en ambiance différentielle : Climat II Thermique : Ud = 1,6 sur huisserie bois Huisserie PERF+ résineux prépeinte avec joint d'étanchéité 3 côtés, section selon épaisseur cloison. Vantail sans joint intumescent apparent sur les montants de porte, ni sur l'huisserie empêchant sa dégradation : cadre résineux, 4 paumelles 130, serrure 3 points 3 coffres (axe à 50), joint double lèvres en partie basse, panneaux de fibre prépeints. Dimensions : 2040 x 930 mm, épaisseur 40 mm. Finitions : Panneaux de fibre prépeints / Stratifié / Stratifié avec insert / Essences fines / Rainures 2 faces (Groove) au choix de l'architecte. Validation dimensionnelle : Dimensions : Hauteur : 2040 mm Largeur : 930 mm Options : huisserie bois dur TECH+ à peindre serrure 3 ou 5 points 3 coffres axe à 50 A2P*, axe à 120 standard et A2P* microviseur (2 possibles), microviseur électronique Bas du vantail : plinthe automatique référencée de marque JELD-WEN réf. (37 dB Ra), seuil à la suisse bois dur (40 dB Ra) ou aluminium
EI30 palière reprise de doublage 39 (-1 ; -3) dB - Stable Climat II - Blindée 2 tôles - Grande hauteur | Bloc-porte palière spécial reprise de doublage blindée 2 tôles, 42 (-2 ; -5) dB, feu EI30 de marque JELD-WEN réf. PAL 30 40 S. Certifié PEFC, C.O.V. : A+ Feu : EI30 Acoustique : 42 (-2 ; -5) dB. Ra = 40 dB Stabilité garantie en ambiance différentielle : Climat II Thermique : Ud = 1,9 sur huisserie bois Huisserie PERF+ résineux prépeinte avec joint d'étanchéité 3 côtés, section selon épaisseur cloison. Vantail sans joint intumescent apparent sur les montants de porte, ni sur l'huisserie empêchant sa dégradation : cadre résineux, 4 paumelles 130, serrure 3 points 3 coffres (axe à 50), joint double lèvres en partie basse, panneaux de fibre prépeints. Dimensions : 2040 x 930 mm, épaisseur 40 mm. Finitions : Panneaux de fibre prépeints / Stratifié / Stratifié avec insert / Essences fines / Rainures 2 faces (Groove) au choix de l'architecte. Validation dimensionnelle : Dimensions : Hauteur : 230 mm à 2645 mm Largeur : 230 mm à 1230 mm Options : huisserie bois dur TECH+ à peindre serrure 3 ou 5 points 3 coffres axe à 50 A2P*, axe à 120 standard et A2P* microviseur (2 possibles), microviseur électronique Bas du vantail : plinthe automatique référencée de marque JELD-WEN réf. (38 dB Ra), seuil à la suisse bois dur (42 dB Ra) ou aluminium
EI30 - 1 vantail | Gaine technique EI30 de marque JELD-WEN réf. GT 30. Certifié PEFC, C.O.V. : A+ Feu : EI30 Huisserie PERF+ résineux prépeinte 4 côtés, section selon épaisseur cloison. Vantail sans joint intumescent apparent sur les montants de porte, ni sur l'huisserie empêchant sa dégradation : cadre résineux, 4 paumelles 130, serrure bec de cane réf. 1940 (axe à 40) fouillot rectangulaire (carré EDF), panneaux de fibre prépeints. Dimensions : 2040 x 930 mm, épaisseur 40 mm. Finitions : Panneaux de fibre prépeints / Stratifié / Stratifié avec insert / Essences fines / Rainures 2 faces (Groove) au choix de l'architecte. Validation dimensionnelle : Hauteur : 230 mm à 2346 mm Largeur : 230 mm à 1070 mm (surface maxi : 2,28 m2) Options : huisserie bois dur TECH+ à peindre imposte fixe ou démontable (hauteur de 230 à 572 mm / largeur de 230 à 1070 mm) charnières invisibles adaptateur triangle EDF 11 mm à poser sur serrure réf. 1940 serrure de sûreté 1 point axe à 50 et axe à 120 ; serrure 3 ou 5 points axe à 50, axe à 120 Plaque de protection PVC (toute hauteur), ép. 2 mm réf. Acrovyn ou Décochoc Plaque de protection acier ép. 1 mm ou aluminium ép. 1,5 mm (largeur 300 mm - possibilité de 2 plaques par face - pose verticale ou horizontale)
EI30 - 2 vantaux | Gaine technique EI30 de marque JELD-WEN réf. GT 30 ET. Certifié PEFC, C.O.V. : A+ Feu : EI30 Huisserie PERF+ résineux prépeinte 4 côtés, section selon épaisseur cloison. Vantail sans joint intumescent apparent sur les montants de porte, ni sur l'huisserie empêchant sa dégradation : cadre résineux, 4 paumelles 130, feuillure centrale de battement, serrure bec de cane réf. 1940 (axe à 40) fouillot rectangulaire (carré EDF), 2 verrous encastrés haut et bas sur le semi-fixe, panneaux de fibre prépeints. Dimensions : 2040 x 930 mm, épaisseur 40 mm. Finitions : Panneaux de fibre prépeints / Stratifié / Stratifié avec insert / Essences fines / Rainures 2 faces (Groove) au choix de l'architecte. Validation dimensionnelle : Hauteur : 230 mm à 2346 mm Largeur : 2 vantaux égaux : 634+634 mm à 1185+1185 mm 2 vantaux inégaux : Semi-fixe 330 à 969 mm - Vantail : 331 à 970 mm (surface maxi 4,56 m2) Options : huisserie bois dur TECH+ à peindre imposte fixe ou démontable (hauteur de 230 à 572 mm / largeur de 651 à 970 mm) charnières invisibles adaptateur triangle EDF 11 mm à poser sur serrure réf. 1940 serrure de sûreté 1 point axe à 50 et axe à 120 ; serrure 3 ou 5 points axe à 50, axe à 120 Plaque de protection PVC (toute hauteur), ép. 2 mm réf. Acrovyn ou Décochoc Plaque de protection acier ép. 1 mm ou aluminium ép. 1,5 mm (largeur 300 mm - possibilité de 2 plaques par face - pose verticale ou horizontale)
EI60 - 1 vantail | Gaine technique EI60 de marque JELD-WEN réf. GT 60. Certifié PEFC, C.O.V. : A+ Feu : EI60 Huisserie PERF+ résineux prépeinte 4 côtés, section selon épaisseur cloison. Vantail : cadre bois dur, 4 paumelles 130, serrure bec de cane réf. 1940 (axe à 40) fouillot rectangulaire (carré EDF), panneaux de fibre prépeints. Dimensions : 2040 x 930 mm, épaisseur 56 mm. Finitions : Panneaux de fibre prépeints / Stratifié / Stratifié avec insert / Essences fines / Rainures 2 faces (Groove) au choix de l'architecte. Validation dimensionnelle : Hauteur : 230 mm à 2300 mm Largeur : 230 mm à 1230 mm Options : huisserie bois dur TECH+ à peindre charnières invisibles adaptateur triangle EDF 11 mm à poser sur serrure réf. 1940 serrure de sûreté 1 point axe à 50 et axe à 120 Plaque de protection PVC (toute hauteur), ép. 2 mm réf. Acrovyn ou Décochoc Plaque de protection acier ép. 1 mm ou aluminium ép. 1,5 mm (largeur 300 mm - possibilité de 2 plaques par face - pose verticale ou horizontale)
EI60 - 2 vantaux | Gaine technique EI60 de marque JELD-WEN réf. GT 60 ET. Certifié PEFC, C.O.V. : A+ Feu : EI30 Huisserie PERF+ résineux prépeinte 4 côtés, section selon épaisseur cloison. Vantail : cadre bois dur, 4 paumelles 130, feuillure centrale de battement, serrure bec de cane réf. 1940 (axe à 40) fouillot rectangulaire (carré EDF), 2 verrous encastrés haut et bas sur le semi-fixe, panneaux de fibre prépeints. Dimensions : 2040 x 930 mm, épaisseur 56 mm. Finitions : Panneaux de fibre prépeints / Stratifié / Stratifié avec insert / Essences fines / Rainures 2 faces (Groove) au choix de l'architecte. Validation dimensionnelle : Hauteur : 230 mm à 2300 mm Largeur : 2 vantaux égaux : 230+230 mm à 1030+1030 mm 2 vantaux inégaux : Semi-fixe 230 à 1029 mm - Vantail : 231 à 1030 mm Options : huisserie bois dur TECH+ à peindre charnières invisibles adaptateur triangle EDF 11 mm à poser sur serrure réf. 1940 serrure de sûreté 1 point axe à 50 et axe à 120 Plaque de protection PVC (toute hauteur), ép. 2 mm réf. Acrovyn ou Décochoc Plaque de protection acier ép. 1 mm ou aluminium ép. 1,5 mm (largeur 300 mm - possibilité de 2 plaques par face - pose verticale ou horizontale)
Ame Pleine - 1 vantail | Bloc-porte Ecole Maternelle âme pleine de marque JELD-WEN réf. AP EM. Certifié PEFC, C.O.V. : A+ Feu : non Huisserie PERF+ résineux prépeinte, section selon épaisseur cloison. Vantail avec 2 joints anti pince-doigts de chaque côté, hauteur 1100 mm : cadre résineux, 4 paumelles 130 dont 2 déportées, serrure de sûreté 1 pt (axe à 50) hauteur 1250 mm (Conforme Accessibilité), panneaux de fibre prépeints. Dimensions : 2040 x 930 mm, épaisseur 40 mm. Finitions : Panneaux de fibre prépeints / Stratifié / Stratifié avec insert / Essences fines / Rainures 2 faces (Groove) au choix de l'architecte. Validation dimensionnelle : Hauteur : 230 mm à 2700 mm Largeur : 230 mm à 1230 mm Options : huisserie bois dur TECH+ à peindre serrure de sûreté 1 point axe à 120 serrure d'urgence D45 axe à 50 Oculus 605x405, 1205x405, ø 355, autres sur consultation. 3 oculi par vantail possible. Plaque de protection PVC (toute hauteur), ép. 2 mm réf. Acrovyn ou Décochoc Plaque de protection acier ép. 1 mm ou aluminium ép. 1,5 mm (largeur 300 mm - possibilité de 2 plaques par face - pose verticale ou horizontale)
Ame Pleine - 2 vantaux | Bloc-porte Ecole Maternelle âme pleine de marque JELD-WEN réf. AP EM ET. Certifié PEFC, C.O.V. : A+ Feu : non Huisserie PERF+ résineux prépeinte, section selon épaisseur cloison. Vantail avec 2 joints anti pince-doigts de chaque côté, hauteur 1100 mm : cadre résineux, 4 paumelles 130 dont 2 déportées, serrure de sûreté 1 pt (axe à 50) hauteur 1250 mm (Conforme Accessibilité), 1 verrou encastré et 1 verrou en applique sur le semi-fixe, panneaux de fibre prépeints. Dimensions : 2040 x 930+530 mm, épaisseur 40 mm. Finitions : Panneaux de fibre prépeints / Stratifié / Stratifié avec insert / Essences fines / Rainures 2 faces (Groove) au choix de l'architecte. Validation dimensionnelle : Hauteur : 230 mm à 2700 mm Largeur : 2 vantaux égaux : 330+330 mm à 1070+1070 mm 2 vantaux inégaux : Semi-fixe 330 à 1069 mm - Vantail : 331 à 1070 mm Options : huisserie bois dur TECH+ à peindre serrure de sûreté 1 point axe à 120 serrure d'urgence D45 axe à 50 Oculus 605x405, 1205x405, ø 355, autres sur consultation. 3 oculi par vantail possible. Plaque de protection PVC (toute hauteur), ép. 2 mm réf. Acrovyn ou Décochoc Plaque de protection acier ép. 1 mm ou aluminium ép. 1,5 mm (largeur 300 mm - possibilité de 2 plaques par face - pose verticale ou horizontale)
EI30 - 1 vantail | Bloc-porte Ecole Maternelle feu EI30 de marque JELD-WEN réf. CI 30 EM. Certifié PEFC, C.O.V. : A+ Feu : EI30 Huisserie PERF+ résineux prépeinte, section selon épaisseur cloison. Vantail avec 2 joints anti pince-doigts de chaque côté, hauteur 1100 mm, sans joint intumescent apparent sur les montants de porte, ni sur l'huisserie empêchant sa dégradation : cadre résineux, 4 paumelles 130 dont 2 déportées, serrure de sûreté 1 pt (axe à 50) hauteur 1250 mm (Conforme Accessibilité), panneaux de fibre prépeints. Dimensions : 2040 x 930 mm, épaisseur 40 mm. Finitions : Panneaux de fibre prépeints / Stratifié / Stratifié avec insert / Essences fines / Rainures 2 faces (Groove) au choix de l'architecte. Validation dimensionnelle : Hauteur : 230 mm à 2346 mm Largeur : 230 mm à 1070 mm Options : huisserie bois dur TECH+ à peindre serrure de sûreté 1 point axe à 120 serrure d'urgence D45 axe à 50 Oculus 605x405, 1205x405, ø 355, autres sur consultation. 3 oculi par vantail possible. Plaque de protection PVC (toute hauteur), ép. 2 mm réf. Acrovyn ou Décochoc Plaque de protection acier ép. 1 mm ou aluminium ép. 1,5 mm (largeur 300 mm - possibilité de 2 plaques par face - pose verticale ou horizontale)
EI30 - 2 vantaux | Bloc-porte Ecole Maternelle feu EI30 de marque JELD-WEN réf. CI 30 EM ET. Certifié PEFC, C.O.V. : A+ Feu : EI30 Huisserie PERF+ résineux prépeinte avec joint d'étanchéité 3 côtés, section selon épaisseur cloison. Vantail avec 2 joints anti pince-doigts de chaque côté, hauteur 1100 mm, sans joint intumescent apparent sur les montants de porte, ni sur l'huisserie empêchant sa dégradation : cadre résineux, 4 paumelles 130 dont 2 déportées, serrure de sûreté 1 pt (axe à 50) hauteur 1250 mm (Conforme Accessibilité), 1 verrou encastré et 1 verrou en applique sur le semi-fixe, panneaux de fibre prépeints. Dimensions : 2040 x 930+530 mm, épaisseur 40 mm. Finitions : Panneaux de fibre prépeints / Stratifié / Stratifié avec insert / Essences fines / Rainures 2 faces (Groove) au choix de l'architecte. Validation dimensionnelle : Hauteur : 230 mm à 2346 mm Largeur : 2 vantaux égaux : 330+330 mm à 1070+1070 mm 2 vantaux inégaux : Semi-fixe 330 à 1069 mm - Vantail : 331 à 1070 mm Options : huisserie bois dur TECH+ à peindre serrure de sûreté 1 point axe à 120 serrure d'urgence D45 axe à 50 Crémone pompier, fermeture d'urgence en remplacement des verrous sur le semi-fixe Oculus 605x405, 1205x405, ø 355, autres sur consultation. 3 oculi par vantail possible. Plaque de protection PVC (toute hauteur), ép. 2 mm réf. Acrovyn ou Décochoc Plaque de protection acier ép. 1 mm ou aluminium ép. 1,5 mm (largeur 300 mm - possibilité de 2 plaques par face - pose verticale ou horizontale)
Acoustique (EI30) - 1 vantail - 30 (-1 ; -2) dB | Bloc-porte Ecole Maternelle 30 (-1 ; -2) dB, feu EI30 de marque JELD-WEN réf. AC 30 30 EM. Certifié PEFC, C.O.V. : A+ Feu : EI30 Acoustique : 30 (-1 ; -2) dB. Ra = 29 dB Huisserie PERF+ résineux prépeinte avec joint d'étanchéité 3 côtés, section selon épaisseur cloison. Vantail avec 2 joints anti pince-doigts de chaque côté, hauteur 1100 mm, sans joint intumescent apparent sur les montants de porte, ni sur l'huisserie empêchant sa dégradation : cadre résineux, 4 paumelles 130 dont 2 déportées, serrure de sûreté 1 pt (axe à 50) hauteur 1250 mm (Conforme Accessibilité), panneaux de fibre prépeints. Dimensions : 2040 x 930 mm, épaisseur 40 mm. Finitions : Panneaux de fibre prépeints / Stratifié / Stratifié avec insert / Essences fines / Rainures 2 faces (Groove) au choix de l'architecte. Validation dimensionnelle : Hauteur : 1840 mm à 2240 mm Largeur : 730 mm à 1030 mm Options : huisserie bois dur TECH+ à peindre serrure de sûreté 1 point axe à 120 serrure d'urgence D45 axe à 50 Oculus 605x405 (29 dB), 1205x405 (33 dB), ø 355 (29 dB), autres sur consultation. 3 oculi par vantail possible. Plaque de protection PVC (toute hauteur), ép. 2 mm réf. Acrovyn ou Décochoc Plaque de protection acier ép. 1 mm ou aluminium ép. 1,5 mm (largeur 300 mm - possibilité de 2 plaques par face - pose verticale ou horizontale)
Acoustique (EI30) - 1 vantail - 38 (-1 ; -2) dB | Bloc-porte Ecole Maternelle 38 (-1 ; -2) dB, feu EI30 de marque JELD-WEN réf. AC 30 38 EM. Certifié PEFC, C.O.V. : A+ Feu : EI30 Acoustique : 38 (-1 ; -2) dB. Ra = 37 dB Huisserie PERF+ résineux prépeinte avec joint d'étanchéité 3 côtés, section selon épaisseur cloison. Vantail avec 2 joints anti pince-doigts de chaque côté, hauteur 1100 mm, sans joint intumescent apparent sur les montants de porte, ni sur l'huisserie empêchant sa dégradation : cadre résineux, 4 paumelles 130 dont 2 déportées, serrure de sûreté 1 pt (axe à 50) hauteur 1250 mm (Conforme Accessibilité), panneaux de fibre prépeints. Dimensions : 2040 x 930 mm, épaisseur 40 mm. Finitions : Panneaux de fibre prépeints / Stratifié / Stratifié avec insert / Essences fines / Rainures 2 faces (Groove) au choix de l'architecte. Validation dimensionnelle : Hauteur : 1840 mm à 2240 mm Largeur : 730 mm à 1030 mm Options : huisserie bois dur TECH+ à peindre serrure de sûreté 1 point axe à 120 serrure d'urgence D45 axe à 50 Oculus 605x405 (29 dB), 1205x405 (33 dB), ø 355 (29 dB), autres sur consultation. 3 oculi par vantail possible. Plaque de protection PVC (toute hauteur), ép. 2 mm réf. Acrovyn ou Décochoc Plaque de protection acier ép. 1 mm ou aluminium ép. 1,5 mm (largeur 300 mm - possibilité de 2 plaques par face - pose verticale ou horizontale)
Acoustique (EI30) - 1 vantail - 39 (0 ; -2) dB | Bloc-porte Ecole Maternelle 39 (0 ; -2) dB, feu EI30 de marque JELD-WEN réf. AC 30 39 EM. Certifié PEFC, C.O.V. : A+ Feu : EI30 Acoustique : 39 (0 ; -2) dB. Ra = 39 dB Huisserie PERF+ résineux prépeinte avec joint d'étanchéité 3 côtés, section selon épaisseur cloison. Vantail avec 2 joints anti pince-doigts de chaque côté, hauteur de 50 mm à 1100 mm, sans joint intumescent apparent sur les montants de porte, ni sur l'huisserie empêchant sa dégradation : cadre résineux, 4 paumelles 130 dont 2 déportées, serrure de sûreté 1 pt (axe à 50) hauteur 1250 mm (Conforme Accessibilité), panneaux de fibre prépeints. Dimensions : 2040 x 930 mm, épaisseur 40 mm. Finitions : Panneaux de fibre prépeints / Stratifié / Stratifié avec insert / Essences fines / Rainures 2 faces (Groove) au choix de l'architecte. Validation dimensionnelle : Hauteur : 1840 mm à 2240 mm Largeur : 730 mm à 1030 mm Options : huisserie bois dur TECH+ à peindre serrure de sûreté 1 point axe à 120 serrure d'urgence D45 axe à 50 Oculus 605x405 (37 dB), 1205x405 (37 dB), ø 355 (37 dB), autres sur consultation. 3 oculi par vantail possible. Plaque de protection PVC (toute hauteur), ép. 2 mm réf. Acrovyn ou Décochoc Plaque de protection acier ép. 1 mm ou aluminium ép. 1,5 mm (largeur 300 mm - possibilité de 2 plaques par face - pose verticale ou horizontale)
Acoustique (EI30) - 2 vantaux - 30 (-1 ; -2) dB | Bloc-porte Ecole Maternelle 30 (-1 ; -2) dB, feu EI30 de marque JELD-WEN réf. AC 30 30 EM ET. Certifié PEFC, C.O.V. : A+ Feu : EI30 Acoustique : 30 (-1 ; -2) dB. Ra = 28 dB Huisserie PERF+ résineux prépeinte avec joint d'étanchéité 3 côtés, section selon épaisseur cloison. Vantail avec 2 joints anti pince-doigts de chaque côté, hauteur 1100 mm, sans joint intumescent apparent sur les montants de porte, ni sur l'huisserie empêchant sa dégradation : cadre résineux, 4 paumelles 130 dont 2 déportées, serrure de sûreté 1 pt (axe à 50) hauteur 1250 mm (Conforme Accessibilité), 1 verrou encastré et 1 verrou en applique sur le semi-fixe, panneaux de fibre prépeints. Dimensions : 2040 x 930+530 mm, épaisseur 40 mm. Finitions : Panneaux de fibre prépeints / Stratifié / Stratifié avec insert / Essences fines / Rainures 2 faces (Groove) au choix de l'architecte. Validation dimensionnelle : Hauteur : 1840 mm à 2240 mm Largeur : 2 vantaux égaux : 530+530 mm à 1030+1030 mm 2 vantaux inégaux : Semi-fixe 330 à 930 mm - Vantail : 530 à 1070 mm Options : huisserie bois dur TECH+ à peindre serrure de sûreté 1 point axe à 120 serrure d'urgence D45 axe à 50 Crémone pompier, fermeture d'urgence en remplacement des verrous sur le semi-fixe Oculus 605x405, 1205x405, ø 355, autres sur consultation. 3 oculi par vantail possible. Plaque de protection PVC (toute hauteur), ép. 2 mm réf. Acrovyn ou Décochoc Plaque de protection acier ép. 1 mm ou aluminium ép. 1,5 mm (largeur 300 mm - possibilité de 2 plaques par face - pose verticale ou horizontale)
Acoustique (EI30) - 2 vantaux - 36 (-2 ; -2) dB | Bloc-porte Ecole Maternelle 36 (-2 ; -2) dB, feu EI30 de marque JELD-WEN réf. AC 30 36 EM ET. Certifié PEFC, C.O.V. : A+ Feu : EI30 Acoustique : 36 (-2 ; -2) dB. Ra = 34 dB Huisserie PERF+ résineux prépeinte avec joint d'étanchéité 3 côtés, section selon épaisseur cloison. Vantail avec 2 joints anti pince-doigts de chaque côté, hauteur de 50 mm à 1100 mm, sans joint intumescent apparent sur les montants de porte, ni sur l'huisserie empêchant sa dégradation : cadre résineux, 4 paumelles 130 dont 2 déportées, serrure de sûreté 1 pt (axe à 50) hauteur 1250 mm (Conforme Accessibilité), 1 verrou encastré et 1 verrou en applique sur le semi-fixe, panneaux de fibre prépeints. Dimensions : 2040 x 930+530 mm, épaisseur 40 mm. Finitions : Panneaux de fibre prépeints / Stratifié / Stratifié avec insert / Essences fines / Rainures 2 faces (Groove) au choix de l'architecte. Validation dimensionnelle : Hauteur : 1840 mm à 2240 mm Largeur : 2 vantaux égaux : 530+530 mm à 830+830 mm 2 vantaux inégaux : Semi-fixe 430 à 530 mm - Vantail : 630 à 1070 mm Options : huisserie bois dur TECH+ à peindre serrure de sûreté 1 point axe à 120 serrure d'urgence D45 axe à 50 Crémone pompier, fermeture d'urgence en remplacement des verrous sur le semi-fixe Oculus 605x405, 1205x405, ø 355, autres sur consultation. 3 oculi par vantail possible. Plaque de protection PVC (toute hauteur), ép. 2 mm réf. Acrovyn ou Décochoc Plaque de protection acier ép. 1 mm ou aluminium ép. 1,5 mm (largeur 300 mm - possibilité de 2 plaques par face - pose verticale ou horizontale)
Porte de chambre renforcée (Psychiatrie, UMD…) "Paradisio" 40 (-1 ; -3) dB, feu EI30 | Bloc-porte Paradisio, porte renforcée, spécial chambre hôpital psychiatrique et UMD, Acoustique 40 (-1 ; -3) dB, feu EI30 de marque JELD-WEN réf. Paradisio 39. Certifié PEFC, C.O.V. : A+ Feu : EI30 Acoustique : 40 (-1 ; -3) dB. Ra = 39 dB Huisserie TECH+ résineux prépeinte avec joint d'étanchéité 3 côtés, section selon épaisseur cloison. Vantail sans joint intumescent apparent sur les montants de porte, ni sur l'huisserie empêchant sa dégradation : cadre montants bois dur, traverses résineux, âme acoustique blindée 2 tôles 10/10ème embrevées sur le cadre, feu EI30 sans joint intumescent apparent sur les montants de porte, ni sur l'huisserie, 4 paumelles 130, serrure de sûreté 1 pt (axe à 50), joint double lèvres en partie basse, panneaux de fibre prépeints. Dimensions : 2040 x 930 mm, épaisseur 40 mm. Finitions : Panneaux de fibre prépeints / Stratifié / Stratifié avec insert / Essences fines / Rainures 2 faces (Groove) au choix de l'architecte. Validation dimensionnelle : Hauteur : 1840 mm à 2100 mm Largeur : 730 mm à 1030 mm Options : serrure de sûreté 1 point axe à 120 ; serrure 3 ou 5 points axe à 50, axe à 120 serrure d'urgence D45 axe à 50 Oculus parclose métallique côté paumelles 330x330 à orientation 45°. Feu uniquement. Bas du vantail : plinthe automatique référencée de marque JELD-WEN réf. (27 dB Ra), seuil à la suisse bois dur ou aluminium Plaque de protection PVC (toute hauteur), ép. 2 mm réf. Acrovyn ou Décochoc Plaque de protection acier ép. 1 mm ou aluminium ép. 1,5 mm (largeur 300 mm - possibilité de 2 plaques par face - pose verticale ou horizontale)
Non feu - plomb 1 mm - 1 vantail | Bloc-porte Anti rayons X, plomb 1 mm de marque JELD-WEN réf. TX1. Certifié PEFC, C.O.V. : A+ Plomb : 1 mm Huisserie TECH+ bois dur avec feuille de plomb incorporée (1 mm), section selon épaisseur cloison. Vantail sans joint intumescent apparent sur les montants de porte, ni sur l'huisserie empêchant sa dégradation : cadre montants bois dur, traverses résineux, 4/5 paumelles spécifiques, âme renforcée par 2 feuilles de plomb d'ép. 0,5 mm, feuillure de battement, serrure à rouleau 1 pt (axe à 50), verrous haut et bas encastrés sur le semi-fixe, panneaux de fibre prépeints. Dimensions : 2040 x 930 mm, épaisseur 50 mm. Finitions : Panneaux de fibre prépeints / Stratifié / Stratifié avec insert / Essences fines / Rainures 2 faces (Groove) au choix de l'architecte. Validation dimensionnelle totale : Hauteur : 230 mm à 2115 mm Largeur : 630 mm à 1190 mm Options : Oculus vitrage contre les rayons X 355x255 mm, ø 355 mm Plaque de protection PVC (toute hauteur), ép. 2 mm réf. Acrovyn ou Décochoc Plaque de protection acier ép. 1 mm ou aluminium ép. 1,5 mm (largeur 300 mm - possibilité de 2 plaques par face - pose verticale ou horizontale)
Non feu - plomb 1 mm - 2 vantaux | Bloc-porte Anti rayons X, plomb 1 mm de marque JELD-WEN réf. TX1 ET. Certifié PEFC, C.O.V. : A+ Plomb : 1 mm Huisserie TECH+ bois dur avec feuille de plomb incorporée (1 mm), section selon épaisseur cloison. Vantail sans joint intumescent apparent sur les montants de porte, ni sur l'huisserie empêchant sa dégradation : cadre montants bois dur, traverses résineux, 4/5 paumelles spécifiques, âme renforcée par 2 feuilles de plomb d'ép. 0,5 mm, feuillure de battement, serrure à rouleau 1 pt (axe à 50), verrous haut et bas encastrés sur le semi-fixe, panneaux de fibre prépeints. Dimensions : 2040 x 930+530 mm, épaisseur 50 mm. Finitions : Panneaux de fibre prépeints / Stratifié / Stratifié avec insert / Essences fines / Rainures 2 faces (Groove) au choix de l'architecte. Validation dimensionnelle totale : Hauteur : 230 mm à 2115 mm Largeur : 2 vantaux égaux : 230+230 mm à 1070+1070 mm 2 vantaux inégaux : Semi-fixe 230 à 929 mm - Vantail : 231 à 930 mm Options : Oculus vitrage contre les rayons X 355x255 mm, ø 355 mm Plaque de protection PVC (toute hauteur), ép. 2 mm réf. Acrovyn ou Décochoc Plaque de protection acier ép. 1 mm ou aluminium ép. 1,5 mm (largeur 300 mm - possibilité de 2 plaques par face - pose verticale ou horizontale)
Non feu - plomb 2 mm - 1 vantail | Bloc-porte Anti rayons X, plomb 2 mm de marque JELD-WEN réf. TX2. Certifié PEFC, C.O.V. : A+ Plomb : 2 mm Huisserie TECH+ bois dur avec feuille de plomb incorporée (2 mm), section selon épaisseur cloison. Vantail sans joint intumescent apparent sur les montants de porte, ni sur l'huisserie empêchant sa dégradation : cadre montants bois dur, traverses résineux, 4/5 paumelles spécifiques, âme renforcée par 2 feuilles de plomb d'ép. 1 mm, feuillure de battement, serrure à rouleau 1 pt (axe à 50), verrous haut et bas encastrés sur le semi-fixe, panneaux de fibre prépeints. Dimensions : 2040 x 930 mm, épaisseur 50 mm. Finitions : Panneaux de fibre prépeints / Stratifié / Stratifié avec insert / Essences fines / Rainures 2 faces (Groove) au choix de l'architecte. Validation dimensionnelle totale : Hauteur : 230 mm à 2115 mm Largeur : 630 mm à 1190 mm Options : Oculus vitrage contre les rayons X 355x255 mm, ø 355 mm Plaque de protection PVC (toute hauteur), ép. 2 mm réf. Acrovyn ou Décochoc Plaque de protection acier ép. 1 mm ou aluminium ép. 1,5 mm (largeur 300 mm - possibilité de 2 plaques par face - pose verticale ou horizontale)
Non feu - plomb 2 mm - 2 vantaux | Bloc-porte Anti rayons X, plomb 2 mm de marque JELD-WEN réf. TX2 ET. Certifié PEFC, C.O.V. : A+ Plomb : 2 mm Huisserie TECH+ bois dur avec feuille de plomb incorporée (2 mm), section selon épaisseur cloison. Vantail sans joint intumescent apparent sur les montants de porte, ni sur l'huisserie empêchant sa dégradation : cadre montants bois dur, traverses résineux, 4/5 paumelles spécifiques, âme renforcée par 2 feuilles de plomb d'ép. 1 mm, feuillure de battement, serrure à rouleau 1 pt (axe à 50), verrous haut et bas encastrés sur le semi-fixe, panneaux de fibre prépeints. Dimensions : 2040 x 930+530 mm, épaisseur 50 mm. Finitions : Panneaux de fibre prépeints / Stratifié / Stratifié avec insert / Essences fines / Rainures 2 faces (Groove) au choix de l'architecte. Validation dimensionnelle totale : Hauteur : 230 mm à 2115 mm Largeur : 2 vantaux égaux : 230+230 mm à 1070+1070 mm 2 vantaux inégaux : Semi-fixe 230 à 929 mm - Vantail : 231 à 930 mm Options : Oculus vitrage contre les rayons X 355x255 mm, ø 355 mm Plaque de protection PVC (toute hauteur), ép. 2 mm réf. Acrovyn ou Décochoc Plaque de protection acier ép. 1 mm ou aluminium ép. 1,5 mm (largeur 300 mm - possibilité de 2 plaques par face - pose verticale ou horizontale)
Non feu - plomb 4 mm - 1 vantail | Bloc-porte Anti rayons X, plomb 4 mm de marque JELD-WEN réf. TX4. Certifié PEFC, C.O.V. : A+ Plomb : 4 mm Huisserie TECH+ bois dur avec feuille de plomb incorporée (4 mm), section selon épaisseur cloison. Vantail sans joint intumescent apparent sur les montants de porte, ni sur l'huisserie empêchant sa dégradation : cadre montants bois dur, traverses résineux, 4/5 paumelles spécifiques, âme renforcée par 2 feuilles de plomb d'ép. 2 mm, feuillure de battement, serrure à rouleau 1 pt (axe à 50), verrous haut et bas encastrés sur le semi-fixe, panneaux de fibre prépeints. Dimensions : 2040 x 930 mm, épaisseur 50 mm. Finitions : Panneaux de fibre prépeints / Stratifié / Stratifié avec insert / Essences fines / Rainures 2 faces (Groove) au choix de l'architecte. Validation dimensionnelle totale : Hauteur : 230 mm à 2115 mm Largeur : 630 mm à 1190 mm Options : Plaque de protection PVC (toute hauteur), ép. 2 mm réf. Acrovyn ou Décochoc Plaque de protection acier ép. 1 mm ou aluminium ép. 1,5 mm (largeur 300 mm - possibilité de 2 plaques par face - pose verticale ou horizontale)
Non feu - plomb 4 mm - 2 vantaux | Bloc-porte Anti rayons X, plomb 4 mm de marque JELD-WEN réf. TX4 ET. Certifié PEFC, C.O.V. : A+ Plomb : 4 mm Huisserie TECH+ bois dur avec feuille de plomb incorporée (4 mm), section selon épaisseur cloison. Vantail sans joint intumescent apparent sur les montants de porte, ni sur l'huisserie empêchant sa dégradation : cadre montants bois dur, traverses résineux, 4/5 paumelles spécifiques, âme renforcée par 2 feuilles de plomb d'ép. 2 mm, feuillure de battement, serrure à rouleau 1 pt (axe à 50), verrous haut et bas encastrés sur le semi-fixe, panneaux de fibre prépeints. Dimensions : 2040 x 930+530 mm, épaisseur 50 mm. Finitions : Panneaux de fibre prépeints / Stratifié / Stratifié avec insert / Essences fines / Rainures 2 faces (Groove) au choix de l'architecte. Validation dimensionnelle totale : Hauteur : 230 mm à 2115 mm Largeur : 2 vantaux égaux : 230+230 mm à 1070+1070 mm 2 vantaux inégaux : Semi-fixe 230 à 929 mm - Vantail : 231 à 930 mm Options : Plaque de protection PVC (toute hauteur), ép. 2 mm réf. Acrovyn ou Décochoc Plaque de protection acier ép. 1 mm ou aluminium ép. 1,5 mm (largeur 300 mm - possibilité de 2 plaques par face - pose verticale ou horizontale)
EI30 - plomb 1 mm - 1 vantail | Bloc-porte Anti rayons X, plomb 1 mm, EI30 de marque JELD-WEN réf. TX1 30. Certifié PEFC, C.O.V. : A+ Plomb : 1 mm Feu : EI30 Huisserie TECH+ bois dur avec feuille de plomb incorporée (1 mm), section selon épaisseur cloison. Vantail sans joint intumescent apparent sur les montants de porte, ni sur l'huisserie empêchant sa dégradation : cadre montants bois dur, traverses résineux, 4/5 paumelles spécifiques, âme renforcée par 2 feuilles de plomb d'ép. 0,5 mm, feuillure de battement, serrure à rouleau 1 pt (axe à 50), verrous haut et bas encastrés sur le semi-fixe, panneaux de fibre prépeints. Dimensions : 2040 x 930 mm, épaisseur 50 mm. Finitions : Panneaux de fibre prépeints / Stratifié / Stratifié avec insert / Essences fines / Rainures 2 faces (Groove) au choix de l'architecte. Validation dimensionnelle totale : Hauteur : 230 mm à 2040 mm Largeur : 630 mm à 1190 mm (surface maxi 2,28 m2) Options : Oculus vitrage contre les rayons X 355x255 mm, ø 355 mm Plaque de protection PVC (toute hauteur), ép. 2 mm réf. Acrovyn ou Décochoc Plaque de protection acier ép. 1 mm ou aluminium ép. 1,5 mm (largeur 300 mm - possibilité de 2 plaques par face - pose verticale ou horizontale)
EI30 - plomb 1 mm - 2 vantaux | Bloc-porte Anti rayons X, plomb 1 mm, EI30 de marque JELD-WEN réf. TX1 30 ET. Certifié PEFC, C.O.V. : A+ Plomb : 1 mm Feu : EI30 Huisserie TECH+ bois dur avec feuille de plomb incorporée (1 mm), section selon épaisseur cloison. Vantail sans joint intumescent apparent sur les montants de porte, ni sur l'huisserie empêchant sa dégradation : cadre montants bois dur, traverses résineux, 4/5 paumelles spécifiques, âme renforcée par 2 feuilles de plomb d'ép. 0,5 mm, feuillure de battement, serrure à rouleau 1 pt (axe à 50), verrous haut et bas encastrés sur le semi-fixe, panneaux de fibre prépeints. Dimensions : 2040 x 930+530 mm, épaisseur 50 mm. Finitions : Panneaux de fibre prépeints / Stratifié / Stratifié avec insert / Essences fines / Rainures 2 faces (Groove) au choix de l'architecte. Validation dimensionnelle totale : Hauteur : 230 mm à 2115 mm Largeur : 2 vantaux égaux : 230+230 mm à 1070+1070 mm 2 vantaux inégaux : Semi-fixe 430 à 929 mm - Vantail : 431 à 930 mm Options : Oculus vitrage contre les rayons X 355x255 mm, ø 355 mm Plaque de protection PVC (toute hauteur), ép. 2 mm réf. Acrovyn ou Décochoc Plaque de protection acier ép. 1 mm ou aluminium ép. 1,5 mm (largeur 300 mm - possibilité de 2 plaques par face - pose verticale ou horizontale)
EI30 - plomb 2 mm - 1 vantail | Bloc-porte Anti rayons X, plomb 2 mm, EI30 de marque JELD-WEN réf. TX2 30. Certifié PEFC, C.O.V. : A+ Plomb : 2 mm Feu : EI30 Huisserie TECH+ bois dur avec feuille de plomb incorporée (2 mm), section selon épaisseur cloison. Vantail sans joint intumescent apparent sur les montants de porte, ni sur l'huisserie empêchant sa dégradation : cadre montants bois dur, traverses résineux, 4/5 paumelles spécifiques, âme renforcée par 2 feuilles de plomb d'ép. 1 mm, feuillure de battement, serrure à rouleau 1 pt (axe à 50), verrous haut et bas encastrés sur le semi-fixe, panneaux de fibre prépeints. Dimensions : 2040 x 930 mm, épaisseur 50 mm. Finitions : Panneaux de fibre prépeints / Stratifié / Stratifié avec insert / Essences fines / Rainures 2 faces (Groove) au choix de l'architecte. Validation dimensionnelle totale : Hauteur : 230 mm à 2040 mm Largeur : 630 mm à 1190 mm (surface maxi 2,28 m2) Options : Oculus vitrage contre les rayons X 355x255 mm, ø 355 mm Plaque de protection PVC (toute hauteur), ép. 2 mm réf. Acrovyn ou Décochoc Plaque de protection acier ép. 1 mm ou aluminium ép. 1,5 mm (largeur 300 mm - possibilité de 2 plaques par face - pose verticale ou horizontale)
EI30 - plomb 2 mm - 2 vantaux | Bloc-porte Anti rayons X, plomb 2 mm, EI30 de marque JELD-WEN réf. TX2 30 ET. Certifié PEFC, C.O.V. : A+ Plomb : 2 mm Feu : EI30 Huisserie TECH+ bois dur avec feuille de plomb incorporée (2 mm), section selon épaisseur cloison. Vantail sans joint intumescent apparent sur les montants de porte, ni sur l'huisserie empêchant sa dégradation : cadre montants bois dur, traverses résineux, 4/5 paumelles spécifiques, âme renforcée par 2 feuilles de plomb d'ép. 1 mm, feuillure de battement, serrure à rouleau 1 pt (axe à 50), verrous haut et bas encastrés sur le semi-fixe, panneaux de fibre prépeints. Dimensions : 2040 x 930+530 mm, épaisseur 50 mm. Finitions : Panneaux de fibre prépeints / Stratifié / Stratifié avec insert / Essences fines / Rainures 2 faces (Groove) au choix de l'architecte. Validation dimensionnelle totale : Hauteur : 230 mm à 2115 mm Largeur : 2 vantaux égaux : 230+230 mm à 1070+1070 mm 2 vantaux inégaux : Semi-fixe 430 à 929 mm - Vantail : 431 à 930 mm Options : Oculus vitrage contre les rayons X 355x255 mm, ø 355 mm Plaque de protection PVC (toute hauteur), ép. 2 mm réf. Acrovyn ou Décochoc Plaque de protection acier ép. 1 mm ou aluminium ép. 1,5 mm (largeur 300 mm - possibilité de 2 plaques par face - pose verticale ou horizontale)
EI30 - plomb 4 mm - 1 vantail | Bloc-porte Anti rayons X, plomb 4 mm, EI30 de marque JELD-WEN réf. TX4 30. Certifié PEFC, C.O.V. : A+ Plomb : 4 mm Feu : EI30 Huisserie TECH+ bois dur avec feuille de plomb incorporée (4 mm), section selon épaisseur cloison. Vantail sans joint intumescent apparent sur les montants de porte, ni sur l'huisserie empêchant sa dégradation : cadre montants bois dur, traverses résineux, 4/5 paumelles spécifiques, âme renforcée par 2 feuilles de plomb d'ép. 2 mm, feuillure de battement, serrure à rouleau 1 pt (axe à 50), verrous haut et bas encastrés sur le semi-fixe, panneaux de fibre prépeints. Dimensions : 2040 x 930 mm, épaisseur 50 mm. Finitions : Panneaux de fibre prépeints / Stratifié / Stratifié avec insert / Essences fines / Rainures 2 faces (Groove) au choix de l'architecte. Validation dimensionnelle totale : Hauteur : 230 mm à 2040 mm Largeur : 630 mm à 1190 mm (surface maxi 2,28 m2) Options : Plaque de protection PVC (toute hauteur), ép. 2 mm réf. Acrovyn ou Décochoc Plaque de protection acier ép. 1 mm ou aluminium ép. 1,5 mm (largeur 300 mm - possibilité de 2 plaques par face - pose verticale ou horizontale)
EI30 - plomb 4 mm - 2 vantaux | Bloc-porte Anti rayons X, plomb 4 mm, EI30 de marque JELD-WEN réf. TX4 30 ET. Certifié PEFC, C.O.V. : A+ Plomb : 4 mm Feu : EI30 Huisserie TECH+ bois dur avec feuille de plomb incorporée (4 mm), section selon épaisseur cloison. Vantail sans joint intumescent apparent sur les montants de porte, ni sur l'huisserie empêchant sa dégradation : cadre montants bois dur, traverses résineux, 4/5 paumelles spécifiques, âme renforcée par 2 feuilles de plomb d'ép. 2 mm, feuillure de battement, serrure à rouleau 1 pt (axe à 50), verrous haut et bas encastrés sur le semi-fixe, panneaux de fibre prépeints. Dimensions : 2040 x 930+530 mm, épaisseur 50 mm. Finitions : Panneaux de fibre prépeints / Stratifié / Stratifié avec insert / Essences fines / Rainures 2 faces (Groove) au choix de l'architecte. Validation dimensionnelle totale : Hauteur : 230 mm à 2115 mm Largeur : 2 vantaux égaux : 230+230 mm à 1070+1070 mm 2 vantaux inégaux : Semi-fixe 430 à 929 mm - Vantail : 431 à 930 mm Options : Plaque de protection PVC (toute hauteur), ép. 2 mm réf. Acrovyn ou Décochoc Plaque de protection acier ép. 1 mm ou aluminium ép. 1,5 mm (largeur 300 mm - possibilité de 2 plaques par face - pose verticale ou horizontale)
EI30 - Acoustique 33 (-1 ; npd) dB - plomb 1 mm - 1 vantail | Bloc-porte Anti rayons X, plomb 1 mm, Acoustique 33 (-1 ; npd) dB, feu EI30 de marque JELD-WEN réf. TX1 30 33. Certifié PEFC, C.O.V. : A+ Plomb : 1 mm Feu : EI30 Acoustique : 33 (-1 ; npd) dB. Ra = 32 dB Huisserie TECH+ bois dur avec feuille de plomb incorporée (1 mm) avec joint d'étanchéité 3 côtés, section selon épaisseur cloison. Vantail sans joint intumescent apparent sur les montants de porte, ni sur l'huisserie empêchant sa dégradation : cadre montants bois dur, traverses résineux, 4/5 paumelles spécifiques, âme renforcée par 2 feuilles de plomb d'ép. 0,5 mm, feuillure de battement, serrure à rouleau 1 pt (axe à 50), verrous haut et bas encastrés sur le semi-fixe, panneaux de fibre prépeints. Dimensions : 2040 x 930 mm, épaisseur 50 mm. Finitions : Panneaux de fibre prépeints / Stratifié / Stratifié avec insert / Essences fines / Rainures 2 faces (Groove) au choix de l'architecte. Validation dimensionnelle totale : Hauteur : 230 mm à 2040 mm Largeur : 630 mm à 1190 mm (surface maxi 2,28 m2) Options : Oculus vitrage contre les rayons X 355x255 mm, ø 355 mm Plaque de protection PVC (toute hauteur), ép. 2 mm réf. Acrovyn ou Décochoc Plaque de protection acier ép. 1 mm ou aluminium ép. 1,5 mm (largeur 300 mm - possibilité de 2 plaques par face - pose verticale ou horizontale)
EI30 - Acoustique 33 (-1 ; npd) dB - plomb 1 mm - 2 vantaux | Bloc-porte Anti rayons X, plomb 1 mm, Acoustique 33 (-1 ; npd) dB, feu EI30 de marque JELD-WEN réf. TX1 30 33 ET. Certifié PEFC, C.O.V. : A+ Plomb : 1 mm Feu : EI30 Acoustique : 33 (-1 ; npd) dB. Ra = 32 dB Huisserie TECH+ bois dur avec feuille de plomb incorporée (1 mm) avec joint d'étanchéité 3 côtés, section selon épaisseur cloison. Vantail sans joint intumescent apparent sur les montants de porte, ni sur l'huisserie empêchant sa dégradation : cadre montants bois dur, traverses résineux, 4/5 paumelles spécifiques, âme renforcée par 2 feuilles de plomb d'ép. 0,5 mm, feuillure de battement, serrure à rouleau 1 pt (axe à 50), verrous haut et bas encastrés sur le semi-fixe, panneaux de fibre prépeints. Dimensions : 2040 x 930+530 mm, épaisseur 50 mm. Finitions : Panneaux de fibre prépeints / Stratifié / Stratifié avec insert / Essences fines / Rainures 2 faces (Groove) au choix de l'architecte. Validation dimensionnelle totale : Hauteur : 230 mm à 2115 mm Largeur : 2 vantaux égaux : 230+230 mm à 1070+1070 mm 2 vantaux inégaux : Semi-fixe 430 à 929 mm - Vantail : 431 à 930 mm Options : Oculus vitrage contre les rayons X 355x255 mm, ø 355 mm Plaque de protection PVC (toute hauteur), ép. 2 mm réf. Acrovyn ou Décochoc Plaque de protection acier ép. 1 mm ou aluminium ép. 1,5 mm (largeur 300 mm - possibilité de 2 plaques par face - pose verticale ou horizontale)
EI30 - Acoustique 34 (0 ; -1) dB - plomb 2 mm - 1 vantail | Bloc-porte Anti rayons X, plomb 2 mm, Acoustique 34 (0 ; -1) dB, feu EI30 de marque JELD-WEN réf. TX2 30 34. Certifié PEFC, C.O.V. : A+ Plomb : 2 mm Feu : EI30 Acoustique : 34 (0 ; -1) dB. Ra = 34 dB Huisserie TECH+ bois dur avec feuille de plomb incorporée (2 mm) avec joint d'étanchéité 3 côtés, section selon épaisseur cloison. Vantail sans joint intumescent apparent sur les montants de porte, ni sur l'huisserie empêchant sa dégradation : cadre montants bois dur, traverses résineux, 4/5 paumelles spécifiques, âme renforcée par 2 feuilles de plomb d'ép. 1 mm, feuillure de battement, serrure à rouleau 1 pt (axe à 50), verrous haut et bas encastrés sur le semi-fixe, panneaux de fibre prépeints. Dimensions : 2040 x 930 mm, épaisseur 50 mm. Finitions : Panneaux de fibre prépeints / Stratifié / Stratifié avec insert / Essences fines / Rainures 2 faces (Groove) au choix de l'architecte. Validation dimensionnelle totale : Hauteur : 230 mm à 2115 mm Largeur : 2 vantaux égaux : 230+230 mm à 1070+1070 mm 2 vantaux inégaux : Semi-fixe 430 à 929 mm - Vantail : 431 à 930 mm Options : Oculus vitrage contre les rayons X 355x255 mm, ø 355 mm Plaque de protection PVC (toute hauteur), ép. 2 mm réf. Acrovyn ou Décochoc Plaque de protection acier ép. 1 mm ou aluminium ép. 1,5 mm (largeur 300 mm - possibilité de 2 plaques par face - pose verticale ou horizontale)
EI30 - Acoustique 35 (-1 ; -2) dB - plomb 2 mm - 2 vantaux | Bloc-porte Anti rayons X, plomb 2 mm, Acoustique 34 (0 ; -1) dB, feu EI30 de marque JELD-WEN réf. TX2 30 39 ET. Certifié PEFC, C.O.V. : A+ Plomb : 2 mm Feu : EI30 Acoustique : 34 (0 ; -1) dB. Ra = 34 dB Huisserie TECH+ bois dur avec feuille de plomb incorporée (2 mm) avec joint d'étanchéité 3 côtés, section selon épaisseur cloison. Vantail sans joint intumescent apparent sur les montants de porte, ni sur l'huisserie empêchant sa dégradation : cadre montants bois dur, traverses résineux, 4/5 paumelles spécifiques, âme renforcée par 2 feuilles de plomb d'ép. 1 mm, feuillure de battement, serrure à rouleau 1 pt (axe à 50), verrous haut et bas encastrés sur le semi-fixe, panneaux de fibre prépeints. Dimensions : 2040 x 930+530 mm, épaisseur 50 mm. Finitions : Panneaux de fibre prépeints / Stratifié / Stratifié avec insert / Essences fines / Rainures 2 faces (Groove) au choix de l'architecte. Validation dimensionnelle totale : Hauteur : 230 mm à 2115 mm Largeur : 2 vantaux égaux : 230+230 mm à 1070+1070 mm 2 vantaux inégaux : Semi-fixe 430 à 929 mm - Vantail : 431 à 930 mm Options : Oculus vitrage contre les rayons X 355x255 mm, ø 355 mm Plaque de protection PVC (toute hauteur), ép. 2 mm réf. Acrovyn ou Décochoc Plaque de protection acier ép. 1 mm ou aluminium ép. 1,5 mm (largeur 300 mm - possibilité de 2 plaques par face - pose verticale ou horizontale)
EI30 - Acoustique 39 (-1 ; -3) dB - plomb 4 mm - 1 vantail | Bloc-porte Anti rayons X, plomb 4 mm, Acoustique 39 (-1 ; -3) dB, feu EI30 de marque JELD-WEN réf. TX4 30 39. Certifié PEFC, C.O.V. : A+ Plomb : 4 mm Feu : EI30 Acoustique : 39 (-1 ; -3) dB. Ra = 38 dB Huisserie TECH+ bois dur avec feuille de plomb incorporée (4 mm) avec joint d'étanchéité 3 côtés, section selon épaisseur cloison. Vantail sans joint intumescent apparent sur les montants de porte, ni sur l'huisserie empêchant sa dégradation : cadre montants bois dur, traverses résineux, 4/5 paumelles spécifiques, âme renforcée par 2 feuilles de plomb d'ép. 2 mm, feuillure de battement, serrure à rouleau 1 pt (axe à 50), verrous haut et bas encastrés sur le semi-fixe, panneaux de fibre prépeints. Dimensions : 2040 x 930 mm, épaisseur 50 mm. Finitions : Panneaux de fibre prépeints / Stratifié / Stratifié avec insert / Essences fines / Rainures 2 faces (Groove) au choix de l'architecte. Validation dimensionnelle totale : Hauteur : 230 mm à 2115 mm Largeur : 2 vantaux égaux : 230+230 mm à 1070+1070 mm 2 vantaux inégaux : Semi-fixe 430 à 929 mm - Vantail : 431 à 930 mm Options : Plaque de protection PVC (toute hauteur), ép. 2 mm réf. Acrovyn ou Décochoc Plaque de protection acier ép. 1 mm ou aluminium ép. 1,5 mm (largeur 300 mm - possibilité de 2 plaques par face - pose verticale ou horizontale)
EI30 - Acoustique 39 (-1 ; -3) dB - plomb 4 mm - 2 vantaux | Bloc-porte Anti rayons X, plomb 4 mm, Acoustique 39 (-1 ; -3) dB, feu EI30 de marque JELD-WEN réf. TX4 30 39 ET. Certifié PEFC, C.O.V. : A+ Plomb : 4 mm Feu : EI30 Acoustique : 39 (-1 ; -3) dB. Ra = 38 dB Huisserie TECH+ bois dur avec feuille de plomb incorporée (4 mm) avec joint d'étanchéité 3 côtés, section selon épaisseur cloison. Vantail sans joint intumescent apparent sur les montants de porte, ni sur l'huisserie empêchant sa dégradation : cadre montants bois dur, traverses résineux, 4/5 paumelles spécifiques, âme renforcée par 2 feuilles de plomb d'ép. 2 mm, feuillure de battement, serrure à rouleau 1 pt (axe à 50), verrous haut et bas encastrés sur le semi-fixe, panneaux de fibre prépeints. Dimensions : 2040 x 930+530 mm, épaisseur 50 mm. Finitions : Panneaux de fibre prépeints / Stratifié / Stratifié avec insert / Essences fines / Rainures 2 faces (Groove) au choix de l'architecte. Validation dimensionnelle totale : Hauteur : 230 mm à 2115 mm Largeur : 2 vantaux égaux : 230+230 mm à 1070+1070 mm 2 vantaux inégaux : Semi-fixe 430 à 929 mm - Vantail : 431 à 930 mm Options : Plaque de protection PVC (toute hauteur), ép. 2 mm réf. Acrovyn ou Décochoc Plaque de protection acier ép. 1 mm ou aluminium ép. 1,5 mm (largeur 300 mm - possibilité de 2 plaques par face - pose verticale ou horizontale)
Non feu - Grande hauteur | Cloison vitrée sans performance de marque JELD-WEN Huisserie Tech+ bois dur à peindre 66x54 mm, 4 côtés, parcloses hêtre, vitrage Stadip 44/2 ép. 9 mm Certifié PEFC, C.O.V. : A+ Feu : non Dimensions : Hauteur : de 500 à 2700 mm Largeur : de 500 à 1300 mm Options : Huisserie : 72x54 mm, 86x54 mm (cloison de 72 mm), 117x54 mm (cloison de 100 mm)
Non feu - Grande largeur | Cloison vitrée sans performance de marque JELD-WEN Huisserie Tech+ bois dur à peindre 66x54 mm, 4 côtés, parcloses hêtre, vitrage Stadip 44/2 ép. 9 mm Certifié PEFC, C.O.V. : A+ Feu : non Dimensions : Hauteur : de 500 à 2700 mm Largeur : de 500 à 1500 mm Options : Huisserie : 72x54 mm, 86x54 mm (cloison de 72 mm), 117x54 mm (cloison de 100 mm)
E30 - Grande hauteur | Cloison vitrée feu E30 de marque JELD-WEN Huisserie Tech+ bois dur à peindre 72x54 mm, 4 côtés, parcloses hêtre, vitrage Pyrobelite 10 ép. 11 mm Certifié PEFC, C.O.V. : A+ Feu : E30 Dimensions : Hauteur : de 500 à 2700 mm Largeur : de 500 à 1394 mm Options : Huisserie : 86x54 mm (cloison de 72 mm), 117x54 mm (cloison de 100 mm)
E30 - Grande largeur | Cloison vitrée feu E30 de marque JELD-WEN Huisserie Tech+ bois dur à peindre 72x54 mm, 4 côtés, parcloses hêtre, vitrage Pyrobelite 10 ép. 11 mm Certifié PEFC, C.O.V. : A+ Feu : E30 Dimensions : Hauteur : de 500 à 1204 mm Largeur : de 500 à 2314 mm Options : Huisserie : 86x54 mm (cloison de 72 mm), 117x54 mm (cloison de 100 mm)
EI30 - Grande hauteur | Cloison vitrée feu EI30 de marque JELD-WEN Huisserie Tech+ bois dur à peindre 72x54 mm, 4 côtés, parcloses hêtre, vitrage Pyrobel 16 ép. 16 mm Certifié PEFC, C.O.V. : A+ Feu : EI30 Dimensions : Hauteur : de 500 à 2700 mm Largeur : de 500 à 1774 mm Options : Huisserie : 86x54 mm (cloison de 72 mm), 117x54 mm (cloison de 100 mm)
EI30 - Grande largeur | Cloison vitrée feu EI30 de marque JELD-WEN Huisserie Tech+ bois dur à peindre 72x54 mm, 4 côtés, parcloses hêtre, vitrage Pyrobel 16 ép. 16 mm Certifié PEFC, C.O.V. : A+ Feu : EI30 Dimensions : Hauteur : de 500 à 1524 mm Largeur : de 500 à 2700 mm Options : Huisserie : 86x54 mm (cloison de 72 mm), 117x54 mm (cloison de 100 mm)
EI60 - Grande hauteur | Cloison vitrée feu EI60 de marque JELD-WEN réf. Huisserie Tech+ bois dur à peindre 117x54 mm (cloison de 100 mm), 4 côtés, parcloses hêtre, vitrage Pyrobel 25 ép. 25 mm Certifié PEFC, C.O.V. : A+ Feu : EI60 Dimensions : Hauteur : de 500 à 2700 mm Largeur : de 500 à 1984 mm
EI60 - Grande largeur | Cloison vitrée feu EI60 de marque JELD-WEN réf. Huisserie Tech+ bois dur à peindre 117x54 mm (cloison de 100 mm), 4 côtés, parcloses hêtre, vitrage Pyrobel 25 ép. 25 mm Certifié PEFC, C.O.V. : A+ Feu : EI60 Dimensions : Hauteur : de 500 à 1614 mm Largeur : de 500 à 2606 mm
Acoustique 35 (-1 ; -2) dB - non feu - Grande hauteur | Cloison vitrée acoustique 35 (-1 ; -2) dB non feu de marque JELD-WEN Huisserie Tech+ bois dur à peindre 66x54 mm, 4 côtés, parcloses hêtre, vitrage Stadip 44/2 ép. 9 mm Certifié PEFC, C.O.V. : A+ Feu : EI60 Acoustique : 35 (-1 ; -2) dB. Ra = 34 dB Dimensions : Hauteur : de 500 à 2700 mm Largeur : de 500 à 1300 mm Options : Huisserie : 72x54 mm, 86x54 mm (cloison de 72 mm), 117x54 mm (cloison de 100 mm)
Acoustique 35 (-1 ; -2) dB - non feu - Grande largeur | Cloison vitrée acoustique 35 (-1 ; -2) dB non feu de marque JELD-WEN Huisserie Tech+ bois dur à peindre 66x54 mm, 4 côtés, parcloses hêtre, vitrage Stadip 44/2 ép. 9 mm Certifié PEFC, C.O.V. : A+ Feu : non Acoustique : 35 (-1 ; -2) dB. Ra = 34 dB Dimensions : Hauteur : de 500 à 2700 mm Largeur : de 500 à 1500 mm Options : Huisserie : 72x54 mm, 86x54 mm (cloison de 72 mm), 117x54 mm (cloison de 100 mm)
Acoustique 37 (-1 ; -3) dB - E30 - Grande hauteur | Cloison vitrée acoustique 37 (-1 ; -3) dB, feu E30 de marque JELD-WEN Huisserie Tech+ bois dur à peindre 72x54 mm, 4 côtés, parcloses hêtre, vitrage Pyrobelite 10 ép. 11 mm Certifié PEFC, C.O.V. : A+ Feu : E30 Acoustique : 37 (-1 ; -3) dB. Ra = 36 dB Dimensions : Hauteur : de 500 à 2700 mm Largeur : de 500 à 1394 mm Options : Huisserie : 86x54 mm (cloison de 72 mm), 117x54 mm (cloison de 100 mm)
Acoustique 37 (-1 ; -3) dB - E30 - Grande largeur | Cloison vitrée acoustique 37 (-1 ; -3) dB, feu E30 de marque JELD-WEN Huisserie Tech+ bois dur à peindre 72x54 mm, 4 côtés, parcloses hêtre, vitrage Pyrobelite 10 ép. 11 mm Certifié PEFC, C.O.V. : A+ Feu : E30 Acoustique : 37 (-1 ; -3) dB. Ra = 36 dB Dimensions : Hauteur : de 500 à 1204 mm Largeur : de 500 à 2314 mm Options : Huisserie : 86x54 mm (cloison de 72 mm), 117x54 mm (cloison de 100 mm)
Acoustique 39 (-1 ; -3) dB - EI30 - Grande hauteur | Cloison vitrée acoustique 39 (-1 ; -3) dB, feu EI30 de marque JELD-WEN Huisserie Tech+ bois dur à peindre 72x54 mm, 4 côtés, parcloses hêtre, vitrage Pyrobel 16 ép. 16 mm Certifié PEFC, C.O.V. : A+ Feu : EI30 Acoustique : 40 (-1 ; -3) dB. Ra = 39 dB Dimensions : Hauteur : de 500 à 2700 mm Largeur : de 500 à 1774 mm Options : Huisserie : 86x54 mm (cloison de 72 mm), 117x54 mm (cloison de 100 mm)
Acoustique 39 (-1 ; -3) dB - EI30 - Grande largeur | Cloison vitrée acoustique 39 (-1 ; -3) dB, feu EI30 de marque JELD-WEN Huisserie Tech+ bois dur à peindre 72x54 mm, 4 côtés, parcloses hêtre, vitrage Pyrobel 16 ép. 16 mm Certifié PEFC, C.O.V. : A+ Feu : EI30 Acoustique : 39 (-1 ; -3) dB. Ra = 38 dB Dimensions : Hauteur : de 500 à 1524 mm Largeur : de 500 à 2700 mm Options : Huisserie : 86x54 mm (cloison de 72 mm), 117x54 mm (cloison de 100 mm)
Acoustique 40 (-1 ; -3) dB - EI60 - Grande hauteur | Cloison vitrée acoustique 40 (-1 ; -3) dB, feu EI60 de marque JELD-WEN réf. Huisserie Tech+ bois dur à peindre 117x54 mm (cloison de 100 mm), 4 côtés, parcloses hêtre, vitrage Pyrobel 25 ép. 25 mm Certifié PEFC, C.O.V. : A+ Feu : EI60 Acoustique : 40 (-1 ; -3) dB. Ra = 39 dB Dimensions : Hauteur : de 500 à 2700 mm Largeur : de 500 à 1984 mm
Acoustique 40 (-1 ; -3) dB - EI60 - Grande largeur | Cloison vitrée acoustique 40 (-1 ; -3) dB, feu EI60 de marque JELD-WEN réf. Huisserie Tech+ bois dur à peindre 117x54 mm (cloison de 100 mm), 4 côtés, parcloses hêtre, vitrage Pyrobel 25 ép. 25 mm Certifié PEFC, C.O.V. : A+ Feu : EI60 Acoustique : 40 (-1 ; -3) dB. Ra = 39 dB Dimensions : Hauteur : de 500 à 1614 mm Largeur : de 500 à 2606 mm
Non feu - 1 vantail | Bloc-porte Largement Vitré âme pleine de marque JELD-WEN réf. LV 1V, conforme à la norme NF 23-311. Certifié PEFC, C.O.V. : A+ Huisserie PERF+ résineux prépeinte, section selon épaisseur cloison. Vantail cadre périphérique 120 mm avec vitrage, parclose bois dur affleurante : cadre résineux, âme agglomérée, 4 paumelles 130 renforcée avec cache paumelle gris, serrure de sûreté 1 pt (axe à 50), panneaux de fibre prépeints Dimensions : 2040 x 930 mm, épaisseur 40 mm.. Finitions : Panneaux de fibre prépeints / Stratifié / Essences fines au choix de l'architecte. Validation dimensionnelle : Hauteur : 530 mm à 2300 mm Largeur : 530 mm à 1070 mm Options : huisserie bois dur à peindre traverses intermédiaire centrée ou désaxée charnières invisibles serrure 3 ou 5 points axe à 50 serrure d'urgence D45 axe à 50 plaque de protection PVC (toute hauteur), ép. 2 mm réf. Acrovyn ou Décochoc plaque de protection acier ép. 1 mm ou aluminium ép. 1,5 mm (largeur 300 mm - possibilité de 2 plaques par face - pose verticale ou horizontale)
Non feu - 2 vantaux | Bloc-porte Largement Vitré âme pleine de marque JELD-WEN réf. LV 2V, conforme à la norme NF 23-311. Certifié PEFC, C.O.V. : A+ Huisserie PERF+ résineux prépeinte, section selon épaisseur cloison. Vantail cadre périphérique 120 mm avec vitrage, parclose bois dur affleurante : cadre résineux, âme agglomérée, 4 paumelles 130 renforcée avec cache paumelle gris, feuillure centrale de battement, serrure de sûreté 1 pt (axe à 50), , 2 verrous encastrés sur le semi-fixe, panneaux de fibre prépeints. Dimensions : 2040 x 930+530 mm, épaisseur 40 mm.. Finitions : Panneaux de fibre prépeints / Stratifié / Essences fines au choix de l'architecte. Validation dimensionnelle : Hauteur : 530 mm à 2300 mm Largeur : 2 vantaux égaux : 530+530 mm à 1070+1070 mm 2 vantaux inégaux : Semi-fixe 530 à 1069 mm - Vantail : 531 à 1070 mm Options : huisserie bois dur à peindre traverses intermédiaire centrée ou désaxée charnières invisibles serrure 3 ou 5 points axe à 50 serrure d'urgence D45 axe à 50 plaque de protection PVC (toute hauteur), ép. 2 mm réf. Acrovyn ou Décochoc plaque de protection acier ép. 1 mm ou aluminium ép. 1,5 mm (largeur 300 mm - possibilité de 2 plaques par face - pose verticale ou horizontale)
Non feu - Acoustique 32 (-1 ; -1) dB - 1 vantail | Bloc-porte Largement Vitré acoustique 32 (-1 ; -1) dB non feu de marque JELD-WEN réf. AC 32 LV, conforme à la norme NF 23-311. Certifié PEFC, C.O.V. : A+ Feu : non Acoustique : 32 (-1 ; -1) dB. Ra = 31 dB Huisserie PERF+ résineux prépeinte avec joint d'étanchéité 3 côtés, section selon épaisseur cloison. Vantail encadrement largeur 120 mm avec vitrage, parclose bois dur affleurante, cadre résineux, âme acoustique, 4 paumelles 130 renforcée avec cache paumelle gris, serrure de sûreté 1 pt (axe à 50), joint double lèvres en partie basse, panneaux de fibre prépeints. Dimensions : 2040 x 930 mm, épaisseur 40 mm. Finitions : Panneaux de fibre prépeints / Stratifié / Essences fines au choix de l'architecte. Validation dimensionnelle : Hauteur : 1840 mm à 2240 mm Largeur : 730 mm à 1030 mm Options : huisserie bois dur à peindre traverses intermédiaire centrée ou désaxée charnières invisibles serrure 3 ou 5 points axe à 50 serrure d'urgence D45 axe à 50 Bas du vantail : plinthe automatique référencée de marque JELD-WEN réf. (30 dB Ra), seuil à la suisse bois dur (32 dB Ra) ou aluminium plaque de protection PVC (toute hauteur), ép. 2 mm réf. Acrovyn ou Décochoc plaque de protection acier ép. 1 mm ou aluminium ép. 1,5 mm (largeur 300 mm - possibilité de 2 plaques par face - pose verticale ou horizontale)
Non feu - Acoustique 32 (-1 ; -1) dB - 2 vantaux | Bloc-porte Largement Vitré acoustique 32 (-1 ; -1) dB non feu de marque JELD-WEN réf. AC 32 LV ET, conforme à la norme NF 23-311. Certifié PEFC, C.O.V. : A+ Feu : non Acoustique : 32 (-1 ; -1) dB. Ra = 31 dB Huisserie PERF+ résineux prépeinte avec joint d'étanchéité 3 côtés, section selon épaisseur cloison. Vantail encadrement largeur 120 mm avec vitrage, parclose bois dur affleurante, cadre résineux, âme acoustique, 4 paumelles 130 renforcée avec cache paumelle gris, feuillure centrale de battement avec joint acoustique, serrure de sûreté 1 pt (axe à 50), 2 verrous encastrés sur le semi-fixe, joint double lèvres en partie basse, joint double lèvres en partie basse, panneaux de fibre prépeints. Dimensions : 2040 x 930 mm, épaisseur 40 mm. Finitions : Panneaux de fibre prépeints / Stratifié / Essences fines au choix de l'architecte. Validation dimensionnelle : Hauteur : 1840 mm à 2240 mm Largeur : 2 vantaux égaux : 630+630 mm à 830+830 mm 2 vantaux inégaux : Semi-fixe 530 à 630 mm - Vantail : 730 à 1030 mm Options : huisserie bois dur à peindre traverses intermédiaire centrée ou désaxée charnières invisibles serrure 3 ou 5 points axe à 50 serrure d'urgence D45 axe à 50 Bas du vantail : plinthe automatique référencée de marque JELD-WEN réf. (30 dB Ra) plaque de protection PVC (toute hauteur), ép. 2 mm réf. Acrovyn ou Décochoc plaque de protection acier ép. 1 mm ou aluminium ép. 1,5 mm (largeur 300 mm - possibilité de 2 plaques par face - pose verticale ou horizontale)
E30/EW30/EI30 avec condamnation - 1 vantail | Bloc-porte Largement Vitré feu E30/EW30/EI30 avec verrouillage de marque JELD-WEN réf. CI 30 LV. Certifié PEFC, C.O.V. : A+ Feu : E30/EW30/EI30 Huisserie PERF+ résineux prépeinte, section selon épaisseur cloison. Vantail cadre périphérique 120 mm avec vitrage, parclose bois dur affleurante : cadre bois dur, 4 paumelles 130 renforcée avec cache paumelle gris, serrure de sûreté 1 pt (axe à 50), panneaux de fibre prépeints Dimensions : 2040 x 930 mm, épaisseur 56 mm.. Finitions : Panneaux de fibre prépeints / Stratifié / Essences fines au choix de l'architecte. Validation dimensionnelle : Hauteur : 530 mm à 2300 mm Largeur : 530 mm à 1070 mm Options : huisserie bois dur TECH+ à peindre traverses intermédiaire centrée ou désaxée charnières invisibles serrure 3 ou 5 points axe à 50 serrure d'urgence D45 axe à 50 plaque de protection PVC (toute hauteur), ép. 2 mm réf. Acrovyn ou Décochoc plaque de protection acier ép. 1 mm ou aluminium ép. 1,5 mm (largeur 300 mm - possibilité de 2 plaques par face - pose verticale ou horizontale)
E30/EW30/EI30 avec condamnation - 2 vantaux | Bloc-porte Largement Vitré feu E30/EW30/EI30 avec verrouillage de marque JELD-WEN réf. CI 30 LV ET Certifié PEFC, C.O.V. : A+ Feu : E30/EW30/EI30 Huisserie PERF+ résineux prépeinte, section selon épaisseur cloison. Vantail cadre périphérique 120 mm avec vitrage, parclose bois dur affleurante : cadre résineux, 4 paumelles 130 renforcée avec cache paumelle gris, feuillure centrale de battement avec joint intumescent, serrure de sûreté 1 pt (axe à 50), 2 verrous encastrés sur le semi-fixe, panneaux de fibre prépeints. Dimensions : 2040 x 930+530 mm, épaisseur 40 mm.. Finitions : Panneaux de fibre prépeints / Stratifié / Essences fines au choix de l'architecte. Validation dimensionnelle : Hauteur : 530 mm à 2300 mm Largeur : 2 vantaux égaux : 530+530 mm à 1070+1070 mm 2 vantaux inégaux : Semi-fixe 530 à 1069 mm - Vantail : 531 à 1070 mm Options : huisserie bois dur TECH+ à peindre traverses intermédiaire centrée ou désaxée charnières invisibles serrure 3 ou 5 points axe à 50 serrure d'urgence D45 axe à 50 plaque de protection PVC (toute hauteur), ép. 2 mm réf. Acrovyn ou Décochoc plaque de protection acier ép. 1 mm ou aluminium ép. 1,5 mm (largeur 300 mm - possibilité de 2 plaques par face - pose verticale ou horizontale)
E30/EW30/EI30 Ouverture sur Simple Poussée (sans point de fermeture) - 1 vantail | Bloc-porte Largement Vitré feu E30/EW30/EI30 Ouverture sur Simple Poussée (sans point de fermeture) de marque JELD-WEN réf. CI 30 OSP LV. Certifié PEFC, C.O.V. : A+ Feu : E30/EW30/EI30 Huisserie PERF+ résineux prépeinte, section selon épaisseur cloison. Vantail cadre périphérique 120 mm avec vitrage, parclose bois dur affleurante : cadre bois dur, 4 paumelles 130 renforcée avec cache paumelle gris, panneaux de fibre prépeints Dimensions : 2040 x 930 mm, épaisseur 56 mm. Finitions : Panneaux de fibre prépeints / Stratifié / Essences fines au choix de l'architecte. Validation dimensionnelle : Hauteur : 530 mm à 2300 mm Largeur : 530 mm à 1070 mm Options : huisserie bois dur TECH+ à peindre traverses intermédiaire centrée ou désaxée charnières invisibles ferme-porte encastré, ferme-porte à coulisse et bras compas barre anti-panique, fermeture d'urgence Oculus 605x405, 1205x405, ø 355. 3 oculi par vantail possible. plaque de protection PVC (toute hauteur), ép. 2 mm réf. Acrovyn ou Décochoc plaque de protection acier ép. 1 mm ou aluminium ép. 1,5 mm (largeur 300 mm - possibilité de 2 plaques par face - pose verticale ou horizontale)
E30/EW30/EI30 Ouverture sur Simple Poussée (sans point de fermeture) - 2 vantaux | Bloc-porte Largement Vitré feu E30/EW30/EI30 Ouverture sur Simple Poussée (sans point de fermeture) de marque JELD-WEN réf. CI 30 OSP LV ET. Certifié PEFC, C.O.V. : A+ Feu : E30/EW30/EI30 Huisserie PERF+ résineux prépeinte, section selon épaisseur cloison. Vantail cadre périphérique 120 mm avec vitrage, parclose bois dur affleurante : cadre bois dur, 4 paumelles 130 renforcée avec cache paumelle gris, panneaux de fibre prépeints. Dimensions : 2040 x 930+530 mm, épaisseur 56 mm. Finitions : Panneaux de fibre prépeints / Stratifié / Essences fines au choix de l'architecte. Validation dimensionnelle : Hauteur : 530 mm à 2300 mm Largeur : 2 vantaux égaux : 530+530 mm à 1070+1070 mm 2 vantaux inégaux : Semi-fixe 530 à 1069 mm - Vantail : 531 à 1070 mm Options : huisserie bois dur TECH+ à peindre traverses intermédiaire centrée ou désaxée charnières invisibles joint double lèvres, joint anti pince-doigts ferme-porte encastré, ferme-porte à coulisse et bras compas barre anti-panique, fermeture d'urgence plaque de protection PVC (toute hauteur), ép. 2 mm réf. Acrovyn ou Décochoc plaque de protection acier ép. 1 mm ou aluminium ép. 1,5 mm (largeur 300 mm - possibilité de 2 plaques par face - pose verticale ou horizontale)
EI60 avec condamnation | Bloc-porte Largement Vitré feu EI60 avec verrouillage de marque JELD-WEN réf. CI 60 LV. Certifié PEFC, C.O.V. : A+ Feu : EI60 Huisserie PERF+ résineux prépeinte, section selon épaisseur cloison. Vantail cadre périphérique 120 mm avec vitrage, parclose bois dur affleurante : cadre bois dur, 4 paumelles 130 renforcée avec cache paumelle gris, serrure de sûreté 1 pt (axe à 50), panneaux de fibre prépeints Dimensions : 2040 x 930 mm, épaisseur 56 mm.. Finitions : Panneaux de fibre prépeints / Stratifié / Essences fines au choix de l'architecte. Validation dimensionnelle : Hauteur : 530 mm à 2300 mm Largeur : 530 mm à 1070 mm Options : huisserie bois dur TECH+ à peindre charnières invisibles serrure 3 ou 5 points axe à 50 serrure d'urgence D45 axe à 50 plaque de protection PVC (toute hauteur), ép. 2 mm réf. Acrovyn ou Décochoc plaque de protection acier ép. 1 mm ou aluminium ép. 1,5 mm (largeur 300 mm - possibilité de 2 plaques par face - pose verticale ou horizontale)
EI60 avec condamnation - 2 vantaux | Bloc-porte Largement Vitré feu EI60 avec verrouillage de marque JELD-WEN réf. CI 60 LV ET Certifié PEFC, C.O.V. : A+ Feu : EI60 Huisserie PERF+ résineux prépeinte, section selon épaisseur cloison. Vantail cadre périphérique 120 mm avec vitrage, parclose bois dur affleurante : cadre résineux, âme agglomérée, 4 paumelles 130 renforcée avec cache paumelle gris, feuillure centrale de battement avec joint intumescent, serrure de sûreté 1 pt (axe à 50), , 2 verrous encastrés sur le semi-fixe, panneaux de fibre prépeints. Dimensions : 2040 x 930+530 mm, épaisseur 40 mm.. Finitions : Panneaux de fibre prépeints / Stratifié / Essences fines au choix de l'architecte. Validation dimensionnelle : Hauteur : 530 mm à 2300 mm Largeur : 2 vantaux égaux : 530+530 mm à 1070+1070 mm 2 vantaux inégaux : Semi-fixe 530 à 1069 mm - Vantail : 531 à 1070 mm Options : huisserie bois dur TECH+ à peindre charnières invisibles serrure 3 ou 5 points axe à 50 serrure d'urgence D45 axe à 50 plaque de protection PVC (toute hauteur), ép. 2 mm réf. Acrovyn ou Décochoc plaque de protection acier ép. 1 mm ou aluminium ép. 1,5 mm (largeur 300 mm - possibilité de 2 plaques par face - pose verticale ou horizontale)
EI60 Ouverture sur Simple Poussée (sans point de fermeture) - 1 vantail | Bloc-porte Largement Vitré feu EI60 Ouverture sur Simple Poussée (sans point de fermeture) de marque JELD-WEN réf. CI 60 OSP LV. Certifié PEFC, C.O.V. : A+ Feu : EI60 Huisserie PERF+ résineux prépeinte, section selon épaisseur cloison. Vantail cadre périphérique 120 mm avec vitrage, parclose bois dur affleurante : cadre bois dur, 4 paumelles 130 renforcée avec cache paumelle gris, panneaux de fibre prépeints Dimensions : 2040 x 930 mm, épaisseur 56 mm. Finitions : Panneaux de fibre prépeints / Stratifié / Essences fines au choix de l'architecte. Validation dimensionnelle : Hauteur : 530 mm à 2300 mm Largeur : 530 mm à 1070 mm Options : huisserie bois dur TECH+ à peindre charnières invisibles ferme-porte encastré, ferme-porte à coulisse et bras compas barre anti-panique, fermeture d'urgence Oculus 605x405, 1205x405, ø 355. 3 oculi par vantail possible. plaque de protection PVC (toute hauteur), ép. 2 mm réf. Acrovyn ou Décochoc plaque de protection acier ép. 1 mm ou aluminium ép. 1,5 mm (largeur 300 mm - possibilité de 2 plaques par face - pose verticale ou horizontale)
EI60 Ouverture sur Simple Poussée (sans point de fermeture) - 2 vantaux | Bloc-porte Largement Vitré feu EI60 Ouverture sur Simple Poussée (sans point de fermeture) de marque JELD-WEN réf. CI 60 OSP LV ET. Certifié PEFC, C.O.V. : A+ Feu : EI60 Huisserie PERF+ résineux prépeinte, section selon épaisseur cloison. Vantail cadre périphérique 120 mm avec vitrage, parclose bois dur affleurante : cadre bois dur, 4 paumelles 130 renforcée avec cache paumelle gris, joint double lèvres avec joint intumescent, panneaux de fibre prépeints Dimensions : 2040 x 930+530 mm, épaisseur 56 mm. Finitions : Panneaux de fibre prépeints / Stratifié / Essences fines au choix de l'architecte. Validation dimensionnelle : Hauteur : 530 mm à 2300 mm Largeur : 2 vantaux égaux : 530+530 mm à 1070+1070 mm 2 vantaux inégaux : Semi-fixe 530 à 1069 mm - Vantail : 531 à 1070 mm Options : huisserie bois dur TECH+ à peindre charnières invisibles joint double lèvres, joint anti pince-doigts ferme-porte encastré, ferme-porte à coulisse et bras compas barre anti-panique, fermeture d'urgence plaque de protection PVC (toute hauteur), ép. 2 mm réf. Acrovyn ou Décochoc plaque de protection acier ép. 1 mm ou aluminium ép. 1,5 mm (largeur 300 mm - possibilité de 2 plaques par face - pose verticale ou horizontale)
DAS EI30 Ferme porte encastré asservissement déporté (ventouse) - 1 vantail | Bloc-porte DAS Largement Vitré Simple Action EI30 ferme-porte encastré asservissement asservissement déporté (ventouse) de marque JELD-WEN réf. DAS 30 SA LV. Certifié PEFC, C.O.V. : A+ Feu : EI30 Huisserie PERF+ résineux prépeinte avec réhausse (ép. traverse 87 mm), section selon épaisseur cloison. Vantail : cadre bois dur, 4 paumelles 130 renforcée avec cache paumelle gris, asservissement ferme-porte encastré + ventouse et contreplaque, Rupture 24 ou 48 v., boîtier anti-réarmement électrique avec bouton de réarmement, panneaux de fibre prépeints. Dimensions : 2040 x 1030 mm, épaisseur 56 mm. Finitions : Panneaux de fibre prépeints / Stratifié / Essences fines au choix de l'architecte. Validation dimensionnelle : Hauteur : 1904 mm à 2300 mm Largeur : 530 mm à 1070 mm Options : huisserie bois dur TECH+ à peindre verrouillage DAS encastré huisserie : Eff Eff 351/332 verrouillage DAS en applique côté paumelles : Groom GRS623 + kit GRS628, Iséo DAE3000, JPM VE6000, Sersys 70190 ; opposé paumelles : Dorma TV100, Iséo VCAN, JPM VE1000 serrure de sûreté 1 point axe à 50 ; serrure 3 ou 5 points axe à 50 barre anti-panique Bricard Touch Bar, Sécuristyl ; JPM Cross Bar89, Push bar90+, Morty 10 ; Vachette Premium Evolution BM 1900, 6800 crémone pompier Bricard Push Pad Contact de position de sécurité à bille inox (réglable) Boîtier de réarmement sans bouton de réarmement (réarmement assuré par le SSI) Ventouse sol et mur renforcée, Ventouse et contreplaque extraplate Plaque de protection PVC (toute hauteur), ép. 2 mm réf. Acrovyn ou Décochoc Plaque de protection acier ép. 1 mm ou aluminium ép. 1,5 mm (largeur 300 mm - possibilité de 2 plaques par face - pose verticale ou horizontale)
DAS EI30 Ferme porte encastré asservissement déporté (ventouse) - 2 vantaux | Bloc-porte DAS Largement Vitré Simple Action EI30 ferme-porte encastré asservissement asservissement déporté (ventouse) de marque JELD-WEN réf. DAS 30 SA ET LV. Certifié PEFC, C.O.V. : A+ Feu : EI30 Huisserie PERF+ résineux prépeinte avec réhausse (ép. traverse 87 mm), section selon épaisseur cloison.. Vantail : cadre bois dur, 4 paumelles 130 renforcée avec cache paumelle gris, joint double lèvres, asservissement ferme-porte encastré + ventouse et contreplaque, Rupture 24 ou 48 v., boîtier anti-réarmement électrique avec bouton de réarmement, panneaux de fibre prépeints. Dimensions : 2040 x 930+530 mm, épaisseur 56 mm. Finitions : Panneaux de fibre prépeints / Stratifié / Essences fines au choix de l'architecte. Validation dimensionnelle : Hauteur : 1904 mm à 2300 mm Largeur : 2 vantaux égaux : 530+530 mm à 1070+1070 mm 2 vantaux inégaux : Semi-fixe 530 à 1069 mm - Vantail : 531 à 1070 mm Options : huisserie bois dur TECH+ à peindre feuillure centrale de battement (obligatoire pour serrure à larder et anti-panique), Joint anti-pince doigts verrouillage DAS encastré huisserie : Eff Eff 351/332 verrouillage DAS en applique côté paumelles : Eff Eff 351, Groom GRS623 + kit GRS628, Iséo DAE3000, Sersys 70190 ; opposé paumelles : Dorma TV100, Iséo VCAN, JPM VE1000 serrure de sûreté 1 point axe à 50 ; serrure 3 ou 5 points axe à 50 barre anti-panique Assa Abloy PBE011 ; Bricard Touch Bar, Sécuristyl ; JPM Cross Bar89, Push bar90+, Push control blocage DAS/dogging DAS, Morty 10 ; Vachette Premium Evolution BM 1900, 6800 crémone pompier La Croisée DS Déesse, Défy, Dualis ; Vachette 740/741/742 ; fermeture d'urgence Bricard Push Pad, La Croisée DS Sévad Contact de position de sécurité à bille inox (réglable), contact d'attente. Boîtier de réarmement sans bouton de réarmement (réarmement assuré par le SSI) Ventouse sol et mur renforcée, Ventouse et contreplaque extraplate Plaque de protection PVC (toute hauteur), ép. 2 mm réf. Acrovyn ou Décochoc Plaque de protection acier ép. 1 mm ou aluminium ép. 1,5 mm (largeur 300 mm - possibilité de 2 plaques par face - pose verticale ou horizontale)
DAS EI30 Bandeau et ferme porte en applique - 1 vantail | Bloc-porte DAS Largement Vitré Simple Action EI30 asservissement Bandeau de marque JELD-WEN réf. DAS 30 SA LV. Certifié PEFC, C.O.V. : A+ Feu : EI30 Huisserie PERF+ résineux prépeinte, section selon épaisseur cloison. Vantail : cadre bois dur, 4 paumelles 130 renforcée avec cache paumelle gris, asservissement bandeau + ferme-porte, Rupture 24 ou 48 v., boîtier anti-réarmement électrique avec bouton de réarmement, panneaux de fibre prépeints. Dimensions : 2040 x 1030 mm, épaisseur 56 mm. Finitions : Panneaux de fibre prépeints / Stratifié / Essences fines au choix de l'architecte. Validation dimensionnelle : Hauteur : 1904 mm à 2300 mm Largeur : 530 mm à 1070 mm Options : huisserie bois dur TECH+ à peindre verrouillage DAS encastré huisserie : Eff Eff 351/332 verrouillage DAS en applique côté opposé paumelles : Dorma TV100, Iséo VCAN, JPM VE1000 serrure de sûreté 1 point axe à 50 ; serrure 3 ou 5 points axe à 50 barre anti-panique Bricard Touch Bar, Sécuristyl ; JPM Cross Bar89, Push bar90+, Morty 10 ; Vachette Premium Evolution BM 1900, 6800 crémone pompier Bricard Push Pad. Bandeau avec position d'attente et/ou de sécurité Plaque de protection PVC (toute hauteur), ép. 2 mm réf. Acrovyn ou Décochoc Plaque de protection acier ép. 1 mm ou aluminium ép. 1,5 mm (largeur 300 mm - possibilité de 2 plaques par face - pose verticale ou horizontale)
DAS EI30 Bandeau et ferme porte en applique - 2 vantaux | Bloc-porte DAS Largement Vitré Simple Action EI30 asservissement Bandeau de marque JELD-WEN réf. DAS 30 SA LV. Certifié PEFC, C.O.V. : A+ Feu : EI30 Huisserie PERF+ résineux prépeinte, section selon épaisseur cloison. Vantail : cadre bois dur, 4 paumelles 130 renforcée avec cache paumelle gris, joint double lèvres, asservissement bandeau + ferme-porte, Rupture 24 ou 48 v., boîtier anti-réarmement électrique avec bouton de réarmement, panneaux de fibre prépeints. Dimensions : 2040 x 930+530 mm, épaisseur 56 mm. Finitions : Panneaux de fibre prépeints / Stratifié / Essences fines au choix de l'architecte. Validation dimensionnelle : Hauteur : 1904 mm à 2300 mm Largeur : 2 vantaux égaux : 530+530 mm à 1070+1070 mm 2 vantaux inégaux : Semi-fixe 530 à 1069 mm - Vantail : 531 à 1070 mm Options : huisserie bois dur TECH+ à peindre feuillure centrale de battement (obligatoire pour serrure à larder et anti-panique), Joint anti-pince doigts verrouillage DAS encastré huisserie : Eff Eff 351/332 verrouillage DAS en applique côté opposé paumelles : Dorma TV100, Iséo VCAN, JPM VE1000 serrure de sûreté 1 point axe à 50 ; serrure 3 ou 5 points axe à 50 barre anti-panique Assa Abloy PBE011 ; Bricard Touch Bar, Sécuristyl ; JPM Cross Bar89, Push bar90+, Push control blocage DAS/dogging DAS, Morty 10 ; Vachette Premium Evolution BM 1900, 6800 crémone pompier La Croisée DS Déesse, Défy, Dualis ; Vachette 740/741/742 ; fermeture d'urgence Bricard Push Pad, La Croisée DS Sévad bandeau avec position d'attente et/ou de sécurité boîtier de réarmement sans bouton de réarmement (réarmement assuré par le SSI) Ventouse sol et mur renforcée, Ventouse et contreplaque extraplate Plaque de protection PVC (toute hauteur), ép. 2 mm réf. Acrovyn ou Décochoc Plaque de protection acier ép. 1 mm ou aluminium ép. 1,5 mm (largeur 300 mm - possibilité de 2 plaques par face - pose verticale ou horizontale)
DAS EI30 Ferme porte en applique asservissement déporté (ventouse) - 1 vantail | Bloc-porte DAS Largement Vitré Simple Action EI30 asservissement déporté de marque JELD-WEN réf. DAS 30 SA LV. Certifié PEFC, C.O.V. : A+ Feu : EI30 Huisserie PERF+ résineux prépeinte, section selon épaisseur cloison. Vantail : cadre bois dur, 4 paumelles 130 renforcée avec cache paumelle gris, asservissement ferme-porte + ventouse et contreplaque, Rupture 24 ou 48 v., boîtier anti-réarmement électrique avec bouton de réarmement, panneaux de fibre prépeints. Dimensions : 2040 x 1030 mm, épaisseur 56 mm. Finitions : Panneaux de fibre prépeints / Stratifié / Essences fines au choix de l'architecte. Validation dimensionnelle : Hauteur : 1904 mm à 2300 mm Largeur : 530 mm à 1070 mm Options : huisserie bois dur TECH+ à peindre verrouillage DAS encastré huisserie : Eff Eff 351/332 verrouillage DAS en applique côté paumelles : Groom GRS623 + kit GRS628, Iséo DAE3000, JPM VE6000, Sersys 70190 ; opposé paumelles : Dorma TV100, Iséo VCAN, JPM VE1000 serrure de sûreté 1 point axe à 50 ; serrure 3 ou 5 points axe à 50 barre anti-panique Bricard Touch Bar, Sécuristyl ; JPM Cross Bar89, Push bar90+, Morty 10 ; Vachette Premium Evolution BM 1900, 6800 crémone pompier Bricard Push Pad Contact de position de sécurité à bille inox (réglable), contact d'attente. Boîtier de réarmement sans bouton de réarmement (réarmement assuré par le SSI) Ventouse sol et mur renforcée, Ventouse et contreplaque extraplate Plaque de protection PVC (toute hauteur), ép. 2 mm réf. Acrovyn ou Décochoc Plaque de protection acier ép. 1 mm ou aluminium ép. 1,5 mm (largeur 300 mm - possibilité de 2 plaques par face - pose verticale ou horizontale)
DAS EI30 Ferme porte en applique asservissement déporté (ventouse) - 2 vantaux | Bloc-porte DAS Largement Vitré Simple Action EI30 asservissement déporté de marque JELD-WEN réf. DAS 30 SA LV. Certifié PEFC, C.O.V. : A+ Feu : EI30 Huisserie PERF+ résineux prépeinte, section selon épaisseur cloison. Vantail : cadre bois dur, 4 paumelles 130 renforcée avec cache paumelle gris, joint double lèvres, asservissement ferme-porte + ventouse et contreplaque, Rupture 24 ou 48 v., boîtier anti-réarmement électrique avec bouton de réarmement, panneaux de fibre prépeints. Dimensions : 2040 x 930+530 mm, épaisseur 56 mm. Finitions : Panneaux de fibre prépeints / Stratifié / Essences fines au choix de l'architecte. Validation dimensionnelle : Hauteur : 1904 mm à 2300 mm Largeur : 2 vantaux égaux : 530+530 mm à 1070+1070 mm 2 vantaux inégaux : Semi-fixe 530 à 1069 mm - Vantail : 531 à 1070 mm Options : huisserie bois dur TECH+ à peindre feuillure centrale de battement (obligatoire pour serrure à larder et anti-panique), Joint anti-pince doigts verrouillage DAS encastré huisserie : Eff Eff 351/332 verrouillage DAS en applique côté paumelles : Groom GRS623 + kit GRS628, Iséo DAE3000, JPM VE6000, Sersys 70190 ; opposé paumelles : Dorma TV100, Iséo VCAN, JPM VE1000 serrure de sûreté 1 point axe à 50 ; serrure 3 ou 5 points axe à 50 barre anti-panique Bricard Touch Bar, Sécuristyl ; JPM Cross Bar89, Push bar90+, Morty 10 ; Vachette Premium Evolution BM 1900, 6800 crémone pompier Bricard Push Pad Contact de position de sécurité à bille inox (réglable), contact d'attente. Boîtier de réarmement sans bouton de réarmement (réarmement assuré par le SSI) Ventouse sol et mur renforcée, Ventouse et contreplaque extraplate Plaque de protection PVC (toute hauteur), ép. 2 mm réf. Acrovyn ou Décochoc Plaque de protection acier ép. 1 mm ou aluminium ép. 1,5 mm (largeur 300 mm - possibilité de 2 plaques par face - pose verticale ou horizontale)
DAS EI30 Ferme porte débrayable avec serrure de sûreté 1 point - 1 vantail | Bloc-porte DAS Largement Vitré Simple Action EI30 ferme-porte débrayable de marque JELD-WEN réf. DAS 30 SA LV. Certifié PEFC, C.O.V. : A+ Feu : EI30 Huisserie PERF+ résineux prépeinte, section selon épaisseur cloison. Vantail : cadre bois dur, 4 paumelles 130 renforcée avec cache paumelle gris, asservissement ferme-porte débrayable, serrure sûreté 1 pt (axe à 50), Rupture 24 ou 48 v., boîtier anti-réarmement électrique avec bouton de réarmement, panneaux de fibre prépeints. Dimensions : 2040 x 1030 mm, épaisseur 56 mm. Finitions : Panneaux de fibre prépeints / Stratifié / Essences fines au choix de l'architecte. Validation dimensionnelle : Hauteur : 1904 mm à 2300 mm Largeur : 730 mm à 1070 mm Options : huisserie bois dur TECH+ à peindre verrouillage DAS encastré huisserie : Eff Eff 351/332 verrouillage DAS en applique côté opposé paumelles : Dorma TV100, Iséo VCAN, JPM VE1000 serrure de sûreté 1 point axe à 50 ; serrure 3 ou 5 points axe à 50 barre anti-panique Bricard Touch Bar, Sécuristyl ; JPM Cross Bar89, Push bar90+, Morty 10 ; Vachette Premium Evolution BM 1900, 6800 crémone pompier Bricard Push Pad Contact de position de sécurité à bille inox (réglable) Boîtier de réarmement sans bouton de réarmement (réarmement assuré par le SSI) Plaque de protection PVC (toute hauteur), ép. 2 mm réf. Acrovyn ou Décochoc Plaque de protection acier ép. 1 mm ou aluminium ép. 1,5 mm (largeur 300 mm - possibilité de 2 plaques par face - pose verticale ou horizontale)
DAS EI30 Ferme porte débrayable avec serrure de sûreté 1 point - 2 vantaux | Bloc-porte DAS Largement Vitré Simple Action EI30 ferme-porte débrayable de marque JELD-WEN réf. DAS 30 SA LV. Certifié PEFC, C.O.V. : A+ Feu : EI30 Huisserie PERF+ résineux prépeinte, section selon épaisseur cloison. Vantail : cadre bois dur, 4 paumelles 130 renforcée avec cache paumelle gris, asservissement ferme-porte débrayable, feuillure centrale de battement avec serrure sûreté 1 pt (axe à 50), verrou encastré haut et bas sur le semi-fixe, Rupture 24 ou 48 v., boîtier anti-réarmement électrique avec bouton de réarmement, panneaux de fibre prépeints. Dimensions : 2040 x 930+530 mm, épaisseur 56 mm. Finitions : Panneaux de fibre prépeints / Stratifié / Essences fines au choix de l'architecte. Validation dimensionnelle : Hauteur : 1904 mm à 2300 mm Largeur : 2 vantaux égaux : 730+730 mm à 1070+1070 mm 2 vantaux inégaux : Semi-fixe 530 à 1069 mm - Vantail : 730 à 1070 mm Options : huisserie bois dur TECH+ à peindre feuillure centrale de battement (obligatoire pour serrure à larder et anti-panique), Joint anti-pince doigts verrouillage DAS encastré huisserie : Eff Eff 351/332 verrouillage DAS en applique côté opposé paumelles : Dorma TV100, Iséo VCAN, JPM VE1000 serrure de sûreté 1 point axe à 50 ; serrure 3 ou 5 points axe à 50 barre anti-panique Bricard Touch Bar, Sécuristyl ; JPM Cross Bar89, Push bar90+, Morty 10 ; Vachette Premium Evolution BM 1900, 6800 crémone pompier Bricard Push Pad Contact de position de sécurité à bille inox (réglable), contact d'attente. Boîtier de réarmement sans bouton de réarmement (réarmement assuré par le SSI) Plaque de protection PVC (toute hauteur), ép. 2 mm réf. Acrovyn ou Décochoc Plaque de protection acier ép. 1 mm ou aluminium ép. 1,5 mm (largeur 300 mm - possibilité de 2 plaques par face - pose verticale ou horizontale)
Feu EI30 | Porte EI30 spéciale huisserie métallique banchée de marque JELD-WEN réf. CI 30. Certifié PEFC, C.O.V. : A+ Feu : EI30 Huisserie métal pour banche, section selon épaisseur cloison. Vantail sans joint intumescent apparent sur les montants de porte, ni sur l'huisserie empêchant sa dégradation : cadre résineux, 4 paumelles 130, serrure de sûreté 1 pt (axe à 50), panneaux de fibre prépeints. Dimensions : 2040 x 930 mm, épaisseur 40 mm. Finitions : Panneaux de fibre prépeints / Stratifié / Stratifié avec insert / Essences fines / Rainures 2 faces (Groove) au choix de l'architecte. Validation dimensionnelle : Hauteur : 2040 mm Largeur : 730 mm à 930 mm Options : serrure de sûreté 1 point axe à 120 ; serrure 3 ou 5 points axe à 50, axe à 120 Plaque de protection PVC (toute hauteur), ép. 2 mm réf. Acrovyn ou Décochoc
Acoustique 29 (-1 ; 0) dB - EI30 | Porte acoustique 29 (-1 ; 0) dB spéciale huisserie métallique banchée, feu EI30 de marque JELD-WEN réf. AC 30 29. Certifié PEFC, C.O.V. : A+ Feu : EI30 Acoustique : 29 (-1 ; 0) dB. Ra = 28 dB Huisserie métal pour banche, section selon épaisseur cloison. Vantail sans joint intumescent apparent sur les montants de porte, ni sur l'huisserie empêchant sa dégradation : cadre résineux, 4 paumelles 130, feuillure de battement avec joint intumescent et joint acoustique, serrure de sûreté 1 pt (axe à 50), verrou haut encastré et verrou bas en applique sur le semi-fixe, joint double lèvres en partie basse, panneaux de fibre prépeints. Dimensions : 2040 x 930 mm, épaisseur 40 mm. Finitions : Panneaux de fibre prépeints / Stratifié / Stratifié avec insert / Essences fines / Rainures 2 faces (Groove) au choix de l'architecte. Validation dimensionnelle : Hauteur : 2040 mm Largeur : 730 mm à 1230 mm Options : serrure de sûreté 1 point axe à 120 ; serrure 3 ou 5 points axe à 50, axe à 120 serrure à carte, serrure électrique (cf. liste sur nos fiches techniques) Bas du vantail : plinthe automatique référencée de marque JELD-WEN (27 dB Ra), seuil à la suisse bois dur ou aluminium Plaque de protection PVC (toute hauteur), ép. 2 mm réf. Acrovyn ou Décochoc
Acoustique 30 (-1 ; -2) dB - EI30 | Porte acoustique 30 (-1 ; -2) dB spéciale huisserie métallique banchée, feu EI30 de marque JELD-WEN réf. AC 30 30. Certifié PEFC, C.O.V. : A+ Feu : EI30 Acoustique : 30 (-1 ; -2) dB. Ra = 29 dB Huisserie métal pour banche, section selon épaisseur cloison. Vantail sans joint intumescent apparent sur les montants de porte, ni sur l'huisserie empêchant sa dégradation : cadre résineux, 4 paumelles 130, feuillure de battement avec joint intumescent et joint acoustique, serrure de sûreté 1 pt (axe à 50), verrou haut encastré et verrou bas en applique sur le semi-fixe, joint double lèvres en partie basse, panneaux de fibre prépeints. Dimensions : 2040 x 930 mm, épaisseur 40 mm. Finitions : Panneaux de fibre prépeints / Stratifié / Stratifié avec insert / Essences fines / Rainures 2 faces (Groove) au choix de l'architecte. Validation dimensionnelle : Hauteur : 2040 mm Largeur : 730 mm à 1230 mm Options : serrure de sûreté 1 point axe à 120 ; serrure 3 ou 5 points axe à 50, axe à 120 serrure à carte, serrure électrique (cf. liste sur nos fiches techniques) Bas du vantail : plinthe automatique référencée de marque JELD-WEN (28 dB Ra), seuil à la suisse bois dur ou aluminium Plaque de protection PVC (toute hauteur), ép. 2 mm réf. Acrovyn ou Décochoc
Acoustique 39 (-1 ; -4) dB - EI30 | Porte acoustique 39 (-1 ; -4) dB spéciale huisserie métallique banchée, feu EI30 de marque JELD-WEN réf. AC 30 39. Certifié PEFC, C.O.V. : A+ Feu : EI30 Acoustique : 39 (-1 ; -4) dB. Ra = 38 dB Huisserie métal pour banche, section selon épaisseur cloison. Vantail sans joint intumescent apparent sur les montants de porte, ni sur l'huisserie empêchant sa dégradation : cadre résineux, 4 paumelles 130, feuillure de battement avec joint intumescent et joint acoustique, serrure de sûreté 1 pt (axe à 50), verrou haut encastré et verrou bas en applique sur le semi-fixe, joint double lèvres en partie basse, panneaux de fibre prépeints. Dimensions : 2040 x 930 mm, épaisseur 40 mm. Finitions : Panneaux de fibre prépeints / Stratifié / Stratifié avec insert / Essences fines / Rainures 2 faces (Groove) au choix de l'architecte. Validation dimensionnelle : Hauteur : 2040 mm Largeur : 730 mm à 1230 mm Options : serrure de sûreté 1 point axe à 120 ; serrure 3 ou 5 points axe à 50, axe à 120 serrure à carte, serrure électrique (cf. liste sur nos fiches techniques) Bas du vantail : plinthe automatique référencée de marque JELD-WEN (37 dB Ra), seuil à la suisse bois dur ou aluminium Plaque de protection PVC (toute hauteur), ép. 2 mm réf. Acrovyn ou Décochoc
Palière 30 (-1 ; -2) dB - EI30 | Porte palière 30 (-1 ; -2) dB spéciale huisserie métallique banchée, feu EI30 de marque JELD-WEN réf. PAL 30 30 S. Certifié PEFC, C.O.V. : A+ Feu : EI30 Acoustique : 30 (-1 ; -2) dB. Ra = 29 dB Stabilité garantie en ambiance différentielle : Climat II Thermique : Ud = 1,8 sur huisserie métal Huisserie métal pour banche, section selon épaisseur cloison. Vantail avec 2 raidisseurs, sans joint intumescent apparent sur les montants de porte, ni sur l'huisserie empêchant sa dégradation : cadre résineux, 4 paumelles 130, serrure 3 points 3 coffres (axe à 50), joint double lèvres en partie basse, panneaux de fibre prépeints. Dimensions : 2040 x 930 mm, épaisseur 40 mm. Finitions : Panneaux de fibre prépeints / Stratifié / Stratifié avec insert / Essences fines / Rainures 2 faces (Groove) au choix de l'architecte. Validation dimensionnelle : Hauteur : 2040 mm Largeur : 730 mm à 930 mm Options : serrure 3 ou 5 points 3 coffres axe à 50 A2P*, axe à 120 standard et A2P* microviseur (2 possibles) Bas du vantail : plinthe automatique référencée de marque JELD-WEN (28 dB Ra), seuil à la suisse bois dur ou aluminium
Palière 40 (-1 ; -3) dB - EI30 | Porte palière 40 (-1 ; -3) dB spéciale huisserie métallique banchée, feu EI30 de marque JELD-WEN réf. PAL 30 30 S. Certifié PEFC, C.O.V. : A+ Feu : EI30 Acoustique : 40 (-1 ; -3) dB. Ra = 39 dB Stabilité garantie en ambiance différentielle : Climat II Thermique : Ud = 1,9 sur huisserie métal Huisserie métal pour banche, section selon épaisseur cloison. Vantail avec 2 raidisseurs, sans joint intumescent apparent sur les montants de porte, ni sur l'huisserie empêchant sa dégradation : cadre résineux, 4 paumelles 130, serrure 3 points 3 coffres (axe à 50), joint double lèvres en partie basse, panneaux de fibre prépeints. Dimensions : 2040 x 930 mm, épaisseur 40 mm. Finitions : Panneaux de fibre prépeints / Stratifié / Stratifié avec insert / Essences fines / Rainures 2 faces (Groove) au choix de l'architecte. Validation dimensionnelle : Hauteur : 2040 mm Largeur : 730 mm à 930 mm Options : serrure 3 ou 5 points 3 coffres axe à 50 A2P*, axe à 120 standard et A2P* microviseur (2 possibles) Bas du vantail : plinthe automatique référencée de marque JELD-WEN (38 dB Ra), seuil à la suisse bois dur ou aluminium
1 vantail | Bloc-porte âme pleine de marque JELD-WEN réf. AP 1V, conforme à la norme NF 23-311. Certifié PEFC, bilan C.O.V. : A+ Huisserie Perf+ résineux prépeinte, section selon épaisseur cloison. Vantail : cadre résineux, âme agglomérée, 4 paumelles 130, serrure de sûreté 1 pt (axe à 50), panneaux de fibre prépeints Dimensions : 2040 x 930 mm, épaisseur 40 mm. Finitions : Panneaux de fibre prépeints / Stratifié / Stratifié avec insert / Essences fines / Rainures 2 faces (Groove) au choix de l'architecte. Validation dimensionnelle : Hauteur : 230 mm à 2700 mm Largeur : 230 mm à 1230 mm Options : huisserie bois dur à peindre serrure de sûreté 1 point axe à 120 serrure d'urgence D45 axe à 50 Oculus 605x405, 1205x405, ø 355. 3 oculi par vantail possible Plaque de protection PVC (toute hauteur), ép. 2 mm réf. Acrovyn ou Décochoc Plaque de protection acier ép. 1 mm ou aluminium ép. 1,5 mm (largeur 300 mm - possibilité de 2 plaques par face - pose verticale ou horizontale)
2 vantaux | Bloc-porte âme pleine de marque JELD-WEN réf. AP 2V, conforme à la norme NF 23-311. Certifié PEFC, bilan C.O.V. : A+ Huisserie Perf+ résineux prépeinte, section selon épaisseur cloison. Vantail : cadre résineux, âme agglomérée, 4 paumelles 130, serrure de sûreté 1 pt (axe à 50), 2 verrous encastrés sur le semi-fixe, panneaux de fibre prépeints Dimensions : 2040 x 930 mm, épaisseur 40 mm. Finitions : Panneaux de fibre prépeints / Stratifié / Stratifié avec insert / Essences fines / Rainures 2 faces (Groove) au choix de l'architecte. Validation dimensionnelle : Hauteur : 230 mm à 2700 mm Largeur : 2 vantaux égaux : 230+230 mm à 1230+1230 mm 2 vantaux inégaux : Semi-fixe 230 à 1229 mm - Vantail : 231 à 1230 mm Options : huisserie bois dur à peindre serrure de sûreté 1 point axe à 120 serrure d'urgence D45 axe à 50 Crémone pompier, fermeture d'urgence en remplacement des verrous sur le semi-fixe Oculus 605x405, 1205x405, ø 355. 3 oculi par vantail possible Plaque de protection PVC (toute hauteur), ép. 2 mm réf. Acrovyn ou Décochoc Plaque de protection acier ép. 1 mm ou aluminium ép. 1,5 mm (largeur 300 mm - possibilité de 2 plaques par face - pose verticale ou horizontale)
EI30 Simple action avec condamnation - 1 vantail | Bloc-porte EI30 avec condamnation de marque JELD-WEN réf. CI30. Certifié PEFC, bilan C.O.V. : A+ Feu : EI30 Huisserie Perf+ résineux prépeinte, section selon épaisseur cloison. Vantail sans joint intumescent apparent sur les montants de porte, ni sur l'huisserie empêchant sa dégradation : cadre résineux, 4 paumelles 130, serrure de sûreté 1 pt (axe à 50), panneaux de fibre prépeints. Dimensions : 2040 x 930 mm, épaisseur 40 mm. Finitions : Panneaux de fibre prépeints / Stratifié / Stratifié avec insert / Essences fines / Rainures 2 faces (Groove) au choix de l'architecte. Validation dimensionnelle : Hauteur : 230 mm à 2645 mm Largeur : 230 mm à 1230 mm (surface maxi : 2,95 m2) Options : charnières invisibles serrure de sûreté 1 point axe à 120 ; serrure 3 ou 5 points axe à 50, axe à 120 serrure à carte, serrure électrique (cf. liste sur nos fiches techniques) serrure d'urgence D45 axe à 50 Oculus 605x405, 1205x405, ø 355. 3 oculi par vantail possible. Plaque de protection PVC (toute hauteur), ép. 2 mm réf. Acrovyn ou Décochoc Plaque de protection acier ép. 1 mm ou aluminium ép. 1,5 mm (largeur 300 mm - possibilité de 2 plaques par face - pose verticale ou horizontale)
EI30 Simple action avec condamnation - 2 vantaux | Bloc-porte EI30 avec condamnation de marque JELD-WEN réf. CI30 ET. Certifié PEFC, bilan C.O.V. : A+ Feu : EI30 Huisserie Perf+ résineux prépeinte, section selon épaisseur cloison. Vantail sans joint intumescent apparent sur les montants de porte, ni sur l'huisserie empêchant sa dégradation : cadre résineux, 4 paumelles 130, feuillure de battement avec joint intumescent et joint acoustique, serrure de sûreté 1 pt (axe à 50), verrous haut et bas encastrés sur le semi-fixe, panneaux de fibre prépeints Dimensions : 2040 x 930+530 mm, épaisseur 40 mm. Finitions : Panneaux de fibre prépeints / Stratifié / Stratifié avec insert / Essences fines / Rainures 2 faces (Groove) au choix de l'architecte. Validation dimensionnelle : Hauteur : 230 mm à 2645 mm Largeur : 2 vantaux égaux : 230+230 mm à 1230+1230 mm 2 vantaux inégaux : Semi-fixe 230 à 1229 mm - Vantail : 231 à 1230 mm (surface maxi 5,90 m2) Options : charnières invisibles serrure de sûreté 1 point axe à 120 ; serrure 3 ou 5 points axe à 50, axe à 120 serrure à carte, serrure électrique (cf. liste sur nos fiches techniques) serrure d'urgence D45 axe à 50 Crémone pompier, fermeture d'urgence en remplacement des verrous sur le semi-fixe Oculus 605x405, 1205x405, ø 355. 3 oculi par vantail possible. Plaque de protection PVC (toute hauteur), ép. 2 mm réf. Acrovyn ou Décochoc Plaque de protection acier ép. 1 mm ou aluminium ép. 1,5 mm (largeur 300 mm - possibilité de 2 plaques par face - pose verticale ou horizontale)
EI30 Simple action Ouverture sur Simple Poussée (sans point de fermeture) - 1 vantail | Bloc-porte EI30 Ouverture sur simple poussée (sans point de fermeture) de marque JELD-WEN réf. CI30 OSP. Certifié PEFC, bilan C.O.V. : A+ Feu : EI30 Huisserie Perf+ résineux prépeinte, section selon épaisseur cloison. Vantail sans joint intumescent apparent sur les montants de porte, ni sur l'huisserie empêchant sa dégradation : cadre résineux, 4 paumelles 130, panneaux de fibre prépeints. Dimensions : 2040 x 930 mm, épaisseur 40 mm. Finitions : Panneaux de fibre prépeints / Stratifié / Stratifié avec insert / Essences fines / Rainures 2 faces (Groove) au choix de l'architecte. Validation dimensionnelle : Hauteur : 230 mm à 2645 mm Largeur : 430 mm à 1230 mm (surface maxi : 2,95 m2) Options : charnières invisibles ferme-porte encastré, ferme-porte à coulisse et bras compas barre anti-panique, fermeture d'urgence Oculus 605x405, 1205x405, ø 355. 3 oculi par vantail possible. Plaque de protection PVC (toute hauteur), ép. 2 mm réf. Acrovyn ou Décochoc Plaque de protection acier ép. 1 mm ou aluminium ép. 1,5 mm (largeur 300 mm - possibilité de 2 plaques par face - pose verticale ou horizontale)
EI30 Simple action Ouverture sur Simple Poussée (sans point de fermeture) - 2 vantaux | Bloc-porte EI30 Ouverture sur simple poussée (sans point de fermeture) de marque JELD-WEN réf. CI30 OSP ET. Certifié PEFC, bilan C.O.V. : A+ Feu : EI30 Huisserie Perf+ résineux prépeinte, section selon épaisseur cloison. Vantail sans joint intumescent apparent sur les montants de porte, ni sur l'huisserie empêchant sa dégradation : cadre résineux, 4 paumelles 130, feuillure de battement avec joint intumescent, verrous haut et bas encastrés sur le semi-fixe, panneaux de fibre prépeints; Dimensions : 2040 x 930+530 mm, épaisseur 40 mm. Finitions : Panneaux de fibre prépeints / Stratifié / Stratifié avec insert / Essences fines / Rainures 2 faces (Groove) au choix de l'architecte. Validation dimensionnelle : Hauteur : 230 mm à 2645 mm Largeur : 2 vantaux égaux : 430+430 mm à 1230+1230 mm 2 vantaux inégaux : Semi-fixe 430 à 1229 mm - Vantail : 431 à 1230 mm (surface maxi 5,90 m2) Options : charnières invisibles ferme-porte encastré, ferme-porte à coulisse et bras compas barre anti-panique, fermeture d'urgence Oculus 605x405, 1205x405, ø 355. 3 oculi par vantail possible. Plaque de protection PVC (toute hauteur), ép. 2 mm réf. Acrovyn ou Décochoc Plaque de protection acier ép. 1 mm ou aluminium ép. 1,5 mm (largeur 300 mm - possibilité de 2 plaques par face - pose verticale ou horizontale)
EI60 Simple action avec condamnation - 1 vantail | Bloc-porte EI60 avec condamnation de marque JELD-WEN réf. CI60. Certifié PEFC, bilan C.O.V. : A+ Feu : EI60 Huisserie Perf+ résineux prépeinte, section selon épaisseur cloison. Vantail : cadre bois dur, 4 paumelles 130, serrure de sûreté 1 pt (axe à 50), panneaux de fibre prépeints. Dimensions : 2040 x 930 mm, épaisseur 40 mm. Finitions : Panneaux de fibre prépeints / Stratifié / Stratifié avec insert / Essences fines / Rainures 2 faces (Groove) au choix de l'architecte. Validation dimensionnelle : Hauteur : 230 mm à 2300 mm Largeur : 430 mm à 1230 mm Options : charnières invisibles serrure de sûreté 1 point axe à 120 ; serrure 3 ou 5 points axe à 50, axe à 120 serrure à carte, serrure électrique (cf. liste sur nos fiches techniques) serrure d'urgence D45 axe à 50 Oculus 605x405, 1205x405, ø 355. 3 oculi par vantail possible. Plaque de protection PVC (toute hauteur), ép. 2 mm réf. Acrovyn ou Décochoc Plaque de protection acier ép. 1 mm ou aluminium ép. 1,5 mm (largeur 300 mm - possibilité de 2 plaques par face - pose verticale ou horizontale)
EI60 Simple action avec condamnation - 2 vantaux | Bloc-porte EI60 avec condamnation de marque JELD-WEN réf. CI60 ET. Certifié PEFC, bilan C.O.V. : A+ Feu : EI60 Huisserie Perf+ résineux prépeinte, section selon épaisseur cloison. Vantail : cadre résineux, 4 paumelles 130, feuillure de battement avec joint intumescent et joint acoustique, serrure de sûreté 1 pt (axe à 50), verrous haut et bas encastrés sur le semi-fixe, panneaux de fibre prépeints Dimensions : 2040 x 930+530 mm, épaisseur 40 mm. Finitions : Panneaux de fibre prépeints / Stratifié / Stratifié avec insert / Essences fines / Rainures 2 faces (Groove) au choix de l'architecte. Validation dimensionnelle : Hauteur : 230 mm à 2300 mm Largeur : 2 vantaux égaux : 230+230 mm à 1030+1030 mm 2 vantaux inégaux : Semi-fixe 230 à 1029 mm - Vantail : 231 à 1030 mm Options : charnières invisibles serrure de sûreté 1 point axe à 120 ; serrure 3 ou 5 points axe à 50, axe à 120 serrure à carte, serrure électrique (cf. liste sur nos fiches techniques) serrure d'urgence D45 axe à 50 Crémone pompier, fermeture d'urgence en remplacement des verrous sur le semi-fixe Oculus 605x405, 1205x405, ø 355. 3 oculi par vantail possible. Plaque de protection PVC (toute hauteur), ép. 2 mm réf. Acrovyn ou Décochoc Plaque de protection acier ép. 1 mm ou aluminium ép. 1,5 mm (largeur 300 mm - possibilité de 2 plaques par face - pose verticale ou horizontale)
EI60 Simple action Ouverture sur Simple Poussée (sans point de fermeture) - 1 vantail | Bloc-porte EI60 Ouverture sur simple poussée (sans point de fermeture) de marque JELD-WEN réf. CI60 OSP. Certifié PEFC, bilan C.O.V. : A+ Feu : EI60 Huisserie Perf+ résineux prépeinte, section selon épaisseur cloison. Vantail : cadre bois dur, 4 paumelles 130, panneaux de fibre prépeints. Dimensions : 2040 x 930 mm, épaisseur 40 mm. Finitions : Panneaux de fibre prépeints / Stratifié / Stratifié avec insert / Essences fines / Rainures 2 faces (Groove) au choix de l'architecte. Validation dimensionnelle : Hauteur : 230 mm à 2300 mm Largeur : 430 mm à 1230 mm Options : charnières invisibles ferme-porte encastré, ferme-porte à coulisse et bras compas barre anti-panique, fermeture d'urgence Oculus 605x405, 1205x405, ø 355. 3 oculi par vantail possible. Plaque de protection PVC (toute hauteur), ép. 2 mm réf. Acrovyn ou Décochoc Plaque de protection acier ép. 1 mm ou aluminium ép. 1,5 mm (largeur 300 mm - possibilité de 2 plaques par face - pose verticale ou horizontale)
EI60 Simple action Ouverture sur Simple Poussée (sans point de fermeture) - 2 vantaux | Bloc-porte EI60 Ouverture sur simple poussée (sans point de fermeture) de marque JELD-WEN réf. CI60 OSP ET. Certifié PEFC, bilan C.O.V. : A+ Feu : EI60 Huisserie Perf+ résineux prépeinte, section selon épaisseur cloison. Vantail : cadre bois dur, 4 paumelles 130, joint double lèvres avec joint intumescent, panneaux de fibre prépeints; Dimensions : 2040 x 930+530 mm, épaisseur 40 mm. Finitions : Panneaux de fibre prépeints / Stratifié / Stratifié avec insert / Essences fines / Rainures 2 faces (Groove) au choix de l'architecte. Validation dimensionnelle : Hauteur : 230 mm à 2300 mm Largeur : 2 vantaux égaux : 430+430 mm à 1030+1030 mm 2 vantaux inégaux : Semi-fixe 430 à 1029 mm - Vantail : 431 à 1030 mm Options : charnières invisibles ferme-porte encastré, ferme-porte à coulisse et bras compas barre anti-panique, fermeture d'urgence Oculus 605x405, 1205x405, ø 355. 3 oculi par vantail possible. Plaque de protection PVC (toute hauteur), ép. 2 mm réf. Acrovyn ou Décochoc Plaque de protection acier ép. 1 mm ou aluminium ép. 1,5 mm (largeur 300 mm - possibilité de 2 plaques par face - pose verticale ou horizontale)
1 vantail | Bloc-porte Largement Vitré âme pleine de marque JELD-WEN réf. LV 1V, conforme à la norme NF 23-311. Certifié PEFC, C.O.V. : A+ Huisserie PERF+ résineux prépeinte, section selon épaisseur cloison. Vantail cadre périphérique 120 mm avec vitrage, parclose bois dur affleurante : cadre résineux, âme agglomérée, 4 paumelles 130 renforcée avec cache paumelle gris, serrure de sûreté 1 pt (axe à 50), panneaux de fibre prépeints Dimensions : 2040 x 930 mm, épaisseur 40 mm.. Finitions : Panneaux de fibre prépeints / Stratifié / Essences fines au choix de l'architecte. Validation dimensionnelle : Hauteur : 530 mm à 2300 mm Largeur : 530 mm à 1070 mm Options : huisserie bois dur à peindre traverses intermédiaire centrée ou désaxée charnières invisibles serrure 3 ou 5 points axe à 50 serrure d'urgence D45 axe à 50 plaque de protection PVC (toute hauteur), ép. 2 mm réf. Acrovyn ou Décochoc plaque de protection acier ép. 1 mm ou aluminium ép. 1,5 mm (largeur 300 mm - possibilité de 2 plaques par face - pose verticale ou horizontale)
Largement vitré 2 vantaux | Bloc-porte Largement Vitré âme pleine de marque JELD-WEN réf. LV 2V, conforme à la norme NF 23-311. Certifié PEFC, C.O.V. : A+ Huisserie PERF+ résineux prépeinte, section selon épaisseur cloison. Vantail cadre périphérique 120 mm avec vitrage, parclose bois dur affleurante : cadre résineux, âme agglomérée, 4 paumelles 130 renforcée avec cache paumelle gris, feuillure centrale de battement, serrure de sûreté 1 pt (axe à 50), , 2 verrous encastrés sur le semi-fixe, panneaux de fibre prépeints. Dimensions : 2040 x 930+530 mm, épaisseur 40 mm.. Finitions : Panneaux de fibre prépeints / Stratifié / Essences fines au choix de l'architecte. Validation dimensionnelle : Hauteur : 530 mm à 2300 mm Largeur : 2 vantaux égaux : 530+530 mm à 1070+1070 mm 2 vantaux inégaux : Semi-fixe 530 à 1069 mm - Vantail : 531 à 1070 mm Options : huisserie bois dur à peindre traverses intermédiaire centrée ou désaxée charnières invisibles serrure 3 ou 5 points axe à 50 serrure d'urgence D45 axe à 50 plaque de protection PVC (toute hauteur), ép. 2 mm réf. Acrovyn ou Décochoc plaque de protection acier ép. 1 mm ou aluminium ép. 1,5 mm (largeur 300 mm - possibilité de 2 plaques par face - pose verticale ou horizontale)
EI30 Double Action - 1 vantail | Bloc-porte EI30 Double Action de marque JELD-WEN réf. CI60 DA. Certifié PEFC, bilan C.O.V. : A+ Feu : EI30 Huisserie Tech+ bois dur, section selon épaisseur cloison. Vantail cadre bois dur, âme feu EI30, pivot linteau encastré, joint anti pince-doigts, panneaux de fibre prépeints. Dimensions : 2040 x 930 mm, épaisseur 56 mm. Finitions : Panneaux de fibre prépeints / Stratifié / Stratifié avec insert / Essences fines / Rainures 2 faces (Groove) au choix de l'architecte. Validation dimensionnelle : Hauteur : 230 mm à 2645 mm Largeur : 430 mm à 1230 mm Options : Montants ajustables - fileur Oculus 605x405, 1205x405, ø 355. 3 oculi par vantail possible. Plaque de protection PVC (toute hauteur), ép. 2 mm réf. Acrovyn ou Décochoc Plaque de protection acier ép. 1 mm ou aluminium ép. 1,5 mm (largeur 300 mm - possibilité de 2 plaques par face - pose verticale ou horizontale)
EI30 Double Action - 2 vantaux | Bloc-porte EI30 Double Action de marque JELD-WEN réf. CI60 DA ET. Certifié PEFC, bilan C.O.V. : A+ Feu : EI30 Huisserie Tech+ bois dur, section selon épaisseur cloison. Vantail cadre bois dur, âme feu EI30, pivot linteau encastré, joint anti pince-doigts, panneaux de fibre prépeints. Dimensions : 2040 x 930 mm, épaisseur 56 mm. Finitions : Panneaux de fibre prépeints / Stratifié / Stratifié avec insert / Essences fines / Rainures 2 faces (Groove) au choix de l'architecte. Validation dimensionnelle : Hauteur : 230 mm à 2645 mm Largeur : 2 vantaux égaux : 430+430 mm à 1185+1185 mm 2 vantaux inégaux : Semi-fixe 430 à 1184 mm - Vantail : 431 à 1185 m (surface maxi 5,68 m2) Options : Montants ajustables - fileur Oculus 605x405, 1205x405, ø 355. 3 oculi par vantail possible. Plaque de protection PVC (toute hauteur), ép. 2 mm réf. Acrovyn ou Décochoc Plaque de protection acier ép. 1 mm ou aluminium ép. 1,5 mm (largeur 300 mm - possibilité de 2 plaques par face - pose verticale ou horizontale)
EI30 Double Action - 1 vantail Huisserie sans montant | Bloc-porte EI30 Double Action sans montant de marque JELD-WEN réf. CI60 DA. Certifié PEFC, bilan C.O.V. : A+ Feu : EI30 Huisserie Tech+ bois dur, section selon épaisseur cloison. Vantail cadre bois dur, âme feu EI30, pivot linteau encastré, joint anti pince-doigts, panneaux de fibre prépeints. Dimensions : 2040 x 930 mm, épaisseur 56 mm. Finitions : Panneaux de fibre prépeints / Stratifié / Stratifié avec insert / Essences fines / Rainures 2 faces (Groove) au choix de l'architecte. Validation dimensionnelle : Hauteur : 230 mm à 2645 mm Largeur : 430 mm à 1230 mm Options : Oculus 605x405, 1205x405, ø 355. 3 oculi par vantail possible. Plaque de protection PVC (toute hauteur), ép. 2 mm réf. Acrovyn ou Décochoc Plaque de protection acier ép. 1 mm ou aluminium ép. 1,5 mm (largeur 300 mm - possibilité de 2 plaques par face - pose verticale ou horizontale)
EI30 Double Action - 2 vantaux Huisserie sans montant | Bloc-porte EI30 Double Action sans montant de marque JELD-WEN réf. CI60 DA ET. Certifié PEFC, bilan C.O.V. : A+ Feu : EI30 Huisserie Tech+ bois dur, section selon épaisseur cloison. Vantail cadre bois dur, âme feu EI30, pivot linteau encastré, joint anti pince-doigts, panneaux de fibre prépeints. Dimensions : 2040 x 930 mm, épaisseur 56 mm. Finitions : Panneaux de fibre prépeints / Stratifié / Stratifié avec insert / Essences fines / Rainures 2 faces (Groove) au choix de l'architecte. Validation dimensionnelle : Hauteur : 230 mm à 2645 mm Largeur : 2 vantaux égaux : 430+430 mm à 1185+1185 mm 2 vantaux inégaux : Semi-fixe 430 à 1184 mm - Vantail : 431 à 1185 m (surface maxi 5,68 m2) Options : Montants ajustables - fileur Oculus 605x405, 1205x405, ø 355. 3 oculi par vantail possible. Plaque de protection PVC (toute hauteur), ép. 2 mm réf. Acrovyn ou Décochoc Plaque de protection acier ép. 1 mm ou aluminium ép. 1,5 mm (largeur 300 mm - possibilité de 2 plaques par face - pose verticale ou horizontale)
EI60 Double Action - 1 vantail | Bloc-porte EI60 Double Action de marque JELD-WEN réf. CI60 DA. Certifié PEFC, bilan C.O.V. : A+ Feu : EI60 Huisserie Tech+ bois dur, section selon épaisseur cloison. Vantail cadre bois dur, âme feu EI30, pivot linteau encastré, joint anti pince-doigts, panneaux de fibre prépeints. Dimensions : 2040 x 930 mm, épaisseur 56 mm. Finitions : Panneaux de fibre prépeints / Stratifié / Stratifié avec insert / Essences fines / Rainures 2 faces (Groove) au choix de l'architecte. Validation dimensionnelle : Hauteur : 230 mm à 2300 mm Largeur : 430 mm à 1230 mm Options : Montants ajustables - fileur Oculus 605x405, 1205x405, ø 355. 3 oculi par vantail possible. Plaque de protection PVC (toute hauteur), ép. 2 mm réf. Acrovyn ou Décochoc Plaque de protection acier ép. 1 mm ou aluminium ép. 1,5 mm (largeur 300 mm - possibilité de 2 plaques par face - pose verticale ou horizontale)
EI60 Double Action - 2 vantaux | Bloc-porte EI60 Double Action de marque JELD-WEN réf. CI60 DA ET. Certifié PEFC, bilan C.O.V. : A+ Feu : EI60 Huisserie Tech+ bois dur, section selon épaisseur cloison. Vantail cadre bois dur, âme feu EI30, pivot linteau encastré, joint anti pince-doigts, panneaux de fibre prépeints. Dimensions : 2040 x 930 mm, épaisseur 56 mm. Finitions : Panneaux de fibre prépeints / Stratifié / Stratifié avec insert / Essences fines / Rainures 2 faces (Groove) au choix de l'architecte. Validation dimensionnelle : Hauteur : 230 mm à 2300 mm Largeur : 2 vantaux égaux : 430+430 mm à 1030+1030 mm 2 vantaux inégaux : Semi-fixe 430 à 1029 mm - Vantail : 431 à 1030 m Options : Montants ajustables - fileur Oculus 605x405, 1205x405, ø 355. 3 oculi par vantail possible. Plaque de protection PVC (toute hauteur), ép. 2 mm réf. Acrovyn ou Décochoc Plaque de protection acier ép. 1 mm ou aluminium ép. 1,5 mm (largeur 300 mm - possibilité de 2 plaques par face - pose verticale ou horizontale)
EI60 Double Action - 1 vantail Huisserie sans montant | Bloc-porte EI60 Double Action sans montant de marque JELD-WEN réf. CI60 DA. Certifié PEFC, bilan C.O.V. : A+ Feu : EI60 Huisserie Tech+ bois dur, section selon épaisseur cloison. Vantail cadre bois dur, âme feu EI30, pivot linteau encastré, joint anti pince-doigts, panneaux de fibre prépeints. Dimensions : 2040 x 930 mm, épaisseur 56 mm. Finitions : Panneaux de fibre prépeints / Stratifié / Stratifié avec insert / Essences fines / Rainures 2 faces (Groove) au choix de l'architecte. Validation dimensionnelle : Hauteur : 230 mm à 2300 mm Largeur : 430 mm à 1230 mm Options : Montants ajustables - fileur Oculus 605x405, 1205x405, ø 355. 3 oculi par vantail possible. Plaque de protection PVC (toute hauteur), ép. 2 mm réf. Acrovyn ou Décochoc Plaque de protection acier ép. 1 mm ou aluminium ép. 1,5 mm (largeur 300 mm - possibilité de 2 plaques par face - pose verticale ou horizontale)
EI60 Double Action - 2 vantaux Huisserie sans montant | Bloc-porte EI30 Double Action sans montant de marque JELD-WEN réf. CI60 DA ET. Certifié PEFC, bilan C.O.V. : A+ Feu : EI60 Huisserie Tech+ bois dur, section selon épaisseur cloison. Vantail cadre bois dur, âme feu EI30, pivot linteau encastré, joint anti pince-doigts, panneaux de fibre prépeints. Dimensions : 2040 x 930 mm, épaisseur 56 mm. Finitions : Panneaux de fibre prépeints / Stratifié / Stratifié avec insert / Essences fines / Rainures 2 faces (Groove) au choix de l'architecte. Validation dimensionnelle : Hauteur : 230 mm à 2300 mm Largeur : 2 vantaux égaux : 430+430 mm à 1030+1030 mm 2 vantaux inégaux : Semi-fixe 430 à 1029 mm - Vantail : 431 à 1030 mm Options : Montants ajustables - fileur Oculus 605x405, 1205x405, ø 355. 3 oculi par vantail possible. Plaque de protection PVC (toute hauteur), ép. 2 mm réf. Acrovyn ou Décochoc Plaque de protection acier ép. 1 mm ou aluminium ép. 1,5 mm (largeur 300 mm - possibilité de 2 plaques par face - pose verticale ou horizontale)
EI30 Ferme-porte encastré asservissement intégré - 1 vantail | Bloc-porte DAS Simple Action EI30 ferme-porte encastré asservissement intégré de marque JELD-WEN réf. DAS 60 SA. Certifié PEFC, bilan C.O.V. : A+ Feu : EI30 Huisserie Perf+ résineux prépeinte avec réhausse (ép. traverse 87 mm), section selon épaisseur cloison. Vantail : cadre bois dur, 4 paumelles 130, asservissement ferme-porte encastré asservissement intégré, Rupture 24 ou 48 v., boîtier anti-réarmement électrique avec bouton de réarmement, panneaux de fibre prépeints. Dimensions : 2040 x 1030 mm, épaisseur 56 mm. Finitions : Panneaux de fibre prépeints / Stratifié / Stratifié avec insert / Essences fines / Rainures 2 faces (Groove) au choix de l'architecte. Validation dimensionnelle : Hauteur : 1904 mm à 2645 mm Largeur : 640 mm à 1230 mm Options : verrouillage DAS côté paumelles : Groom GRS623 + kit GRS628, Iséo DAE3000, JPM VE6000, Sersys 70190 ; opposé paumelles : Dorma TV100, Iséo VCAN, JPM VE1000 serrure de sûreté 1 point axe à 50 et axe à 120 ; serrure 3 ou 5 points axe à 50, axe à 120 barre anti-panique Bricard Touch Bar, Sécuristyl ; JPM Cross Bar89, Push bar90+, Morty 10 ; Vachette Premium Evolution BM 1900, 6800 crémone pompier Bricard Push Pad Oculus 605x405, 1205x405, ø 355. 3 oculi par vantail possible. Contact de position de sécurité à bille inox (réglable) Boîtier de réarmement sans bouton de réarmement (réarmement assuré par le SSI) Plaque de protection PVC (toute hauteur), ép. 2 mm réf. Acrovyn ou Décochoc Plaque de protection acier ép. 1 mm ou aluminium ép. 1,5 mm (largeur 300 mm - possibilité de 2 plaques par face - pose verticale ou horizontale)
EI30 Ferme-porte encastré asservissement intégré - 2 vantaux | Bloc-porte DAS Simple Action EI30 ferme-porte encastré asservissement intégré de marque JELD-WEN réf. DAS 60 SA ET. Certifié PEFC, bilan C.O.V. : A+ Feu : EI30 Huisserie Perf+ résineux prépeinte avec réhausse (ép. traverse 87 mm), section selon épaisseur cloison. Vantail : cadre bois dur, 4 paumelles 130, joint double lèvres, asservissement ferme-porte encastré asservissement intégré, Rupture 24 ou 48 v., boîtier anti-réarmement électrique avec bouton de réarmement, panneaux de fibre prépeints. Dimensions : 2040 x 1030 mm, épaisseur 56 mm. Finitions : Panneaux de fibre prépeints / Stratifié / Stratifié avec insert / Essences fines / Rainures 2 faces (Groove) au choix de l'architecte. Validation dimensionnelle : Hauteur : 1904 mm à 2645 mm Largeur : 2 vantaux égaux : 634+634 mm à 1185+1185 mm 2 vantaux inégaux : Semi-fixe 583 à 1184 mm - Vantail : 686 à 1185 mm (surface maxi 5,70 m2) Options : Feuillure centrale de battement (obligatoire pour serrure à larder et anti-panique), Joint anti-pince doigts verrouillage DAS côté paumelles : Groom GRS623 + kit GRS628, Iséo DAE3000, JPM VE6000, Sersys 70190 ; opposé paumelles : Dorma TV100, Iséo VCAN, JPM VE1000 serrure de sûreté 1 point axe à 50 et axe à 120 ; serrure 3 ou 5 points axe à 50, axe à 120 barre anti-panique Bricard Touch Bar, Sécuristyl ; JPM Cross Bar89, Push bar90+, Morty 10 ; Vachette Premium Evolution BM 1900, 6800 crémone pompier Bricard Push Pad Oculus 605x405, 1205x405, ø 355. 3 oculi par vantail possible. Contact de position de sécurité à bille inox (réglable) Boîtier de réarmement sans bouton de réarmement (réarmement assuré par le SSI) Plaque de protection PVC (toute hauteur), ép. 2 mm réf. Acrovyn ou Décochoc Plaque de protection acier ép. 1 mm ou aluminium ép. 1,5 mm (largeur 300 mm - possibilité de 2 plaques par face - pose verticale ou horizontale)
EI30 Ferme porte encastré asservissement déporté (ventouse) - 1 vantail | Bloc-porte DAS Simple Action EI30 ferme-porte encastré asservissement asservissement déporté (ventouse) de marque JELD-WEN réf. DAS 30 SA. Certifié PEFC, bilan C.O.V. : A+ Feu : EI30 Huisserie Perf+ résineux prépeinte avec réhausse (ép. traverse 87 mm), section selon épaisseur cloison. Vantail sans joint intumescent apparent sur les montants de porte, ni sur l'huisserie empêchant sa dégradation : cadre bois résineux, 4 paumelles 130, asservissement ferme-porte encastré asservissement ferme-porte encastré + ventouse et contreplaque, Rupture 24 ou 48 v., boîtier anti-réarmement électrique avec bouton de réarmement, panneaux de fibre prépeints. Dimensions : 2040 x 930 mm, épaisseur 40 mm. Finitions : Panneaux de fibre prépeints / Stratifié / Stratifié avec insert / Essences fines / Rainures 2 faces (Groove) au choix de l'architecte. Validation dimensionnelle : Hauteur : 1840 mm à 2645 mm Largeur : 530 mm à 1230 mm (surface maxi 2,95 m2) Options : verrouillage DAS encastré : Serrure électrique 1 pt Abloy KEL560/561/564/565 avec boîtier CKELDAS et passe-câble encastré ; encastré huisserie : Eff Eff 332 verrouillage DAS en applique côté paumelles : Groom GRS623 + kit GRS628, Iséo DAE3000, JPM VE6000, Sersys 70190 ; opposé paumelles : Dorma TV100, Iséo VCAN, JPM VE1000 serrure de sûreté 1 point axe à 50 et axe à 120 ; serrure 3 ou 5 points axe à 50, axe à 120 barre anti-panique Bricard Touch Bar, Sécuristyl ; JPM Cross Bar89, Push bar90+, Morty 10 ; Vachette Premium Evolution BM 1900, 6800 crémone pompier Bricard Push Pad Oculus 605x405, 1205x405, ø 355. 3 oculi par vantail possible. Contact de position de sécurité à bille inox (réglable) Boîtier de réarmement sans bouton de réarmement (réarmement assuré par le SSI) Ventouse sol et mur renforcée, Ventouse et contreplaque extraplate Plaque de protection PVC (toute hauteur), ép. 2 mm réf. Acrovyn ou Décochoc Plaque de protection acier ép. 1 mm ou aluminium ép. 1,5 mm (largeur 300 mm - possibilité de 2 plaques par face - pose verticale ou horizontale)
EI30 Ferme porte encastré asservissement déporté (ventouse) - 2 vantaux | Bloc-porte DAS Simple Action EI30 ferme-porte encastré asservissement asservissement déporté (ventouse) de marque JELD-WEN réf. DAS 30 SA ET. Certifié PEFC, bilan C.O.V. : A+ Feu : EI30 Huisserie Perf+ résineux prépeinte avec réhausse (ép. traverse 87 mm), section selon épaisseur cloison.. Vantail sans joint intumescent apparent sur les montants de porte, ni sur l'huisserie empêchant sa dégradation : cadre bois résineux, 4 paumelles 130, joint double lèvres, asservissement ferme-porte encastré + ventouse et contreplaque, Rupture 24 ou 48 v., boîtier anti-réarmement électrique avec bouton de réarmement, panneaux de fibre prépeints. Dimensions : 2040 x 930+530 mm, épaisseur 40 mm. Finitions : Panneaux de fibre prépeints / Stratifié / Stratifié avec insert / Essences fines / Rainures 2 faces (Groove) au choix de l'architecte. Validation dimensionnelle : Hauteur : 1840 mm à 2645 mm Largeur : 2 vantaux égaux : 530+530 mm à 1230+1230 mm 2 vantaux inégaux : Semi-fixe 530 à 1229 mm - Vantail : 531 à 1230 mm (surface maxi 5,90 m2) Options : feuillure centrale de battement (obligatoire pour serrure à larder et anti-panique), Joint anti-pince doigts verrouillage DAS encastré huisserie : Eff Eff 332 verrouillage DAS en applique côté paumelles : Eff Eff 351, Groom GRS623 + kit GRS628, Iséo DAE3000, Sersys 70190 ; opposé paumelles : Dorma TV100, Iséo VCAN, JPM VE1000 serrure de sûreté 1 point axe à 50 et axe à 120 ; serrure 3 ou 5 points axe à 50, axe à 120 barre anti-panique Assa Abloy PBE011 ; Bricard Touch Bar, Sécuristyl ; JPM Cross Bar89, Push bar90+, Push control blocage DAS/dogging DAS, Morty 10 ; Vachette Premium Evolution BM 1900, 6800 crémone pompier La Croisée DS Déesse, Défy, Dualis ; Vachette 740/741/742 ; fermeture d'urgence Bricard Push Pad, La Croisée DS Sévad Oculus 605x405, 1205x405, ø 355. 3 oculi par vantail possible. Contact de position de sécurité à bille inox (réglable), contact d'attente. Boîtier de réarmement sans bouton de réarmement (réarmement assuré par le SSI) Ventouse sol et mur renforcée, Ventouse et contreplaque extraplate Plaque de protection PVC (toute hauteur), ép. 2 mm réf. Acrovyn ou Décochoc Plaque de protection acier ép. 1 mm ou aluminium ép. 1,5 mm (largeur 300 mm - possibilité de 2 plaques par face - pose verticale ou horizontale)
EI30 Bandeau et ferme porte en applique - 1 vantail | Bloc-porte DAS Simple Action EI30 asservissement Bandeau de marque JELD-WEN réf. DAS 30 SA. Certifié PEFC, bilan C.O.V. : A+ Feu : EI30 Huisserie Perf+ résineux prépeinte, section selon épaisseur cloison. Vantail sans joint intumescent apparent sur les montants de porte, ni sur l'huisserie empêchant sa dégradation : cadre bois résineux, 4 paumelles 130, asservissement bandeau + ferme-porte, Rupture 24 ou 48 v., boîtier anti-réarmement électrique avec bouton de réarmement, panneaux de fibre prépeints. Dimensions : 2040 x 930 mm, épaisseur 40 mm. Finitions : Panneaux de fibre prépeints / Stratifié / Stratifié avec insert / Essences fines / Rainures 2 faces (Groove) au choix de l'architecte. Validation dimensionnelle : Hauteur : 1840 mm à 2645 mm Largeur : 530 mm à 1230 mm (surface maxi 2,95 m2) Options : verrouillage DAS encastré : Serrure électrique 1 pt Abloy KEL560/561/564/565 avec boîtier CKELDAS et passe-câble encastré ; encastré huisserie : Eff Eff 332 verrouillage DAS en applique côté opposé paumelles : Dorma TV100, Iséo VCAN, JPM VE1000 serrure de sûreté 1 point axe à 50 et axe à 120 ; serrure 3 ou 5 points axe à 50, axe à 120 barre anti-panique Bricard Touch Bar, Sécuristyl ; JPM Cross Bar89, Push bar90+, Morty 10 ; Vachette Premium Evolution BM 1900, 6800 crémone pompier Bricard Push Pad Oculus 605x405, 1205x405, ø 355. 3 oculi par vantail possible. Bandeau avec position d'attente et/ou de sécurité Plaque de protection PVC (toute hauteur), ép. 2 mm réf. Acrovyn ou Décochoc Plaque de protection acier ép. 1 mm ou aluminium ép. 1,5 mm (largeur 300 mm - possibilité de 2 plaques par face - pose verticale ou horizontale)
EI30 Bandeau et ferme porte en applique - 2 vantaux | Bloc-porte DAS Simple Action EI30 asservissement Bandeau de marque JELD-WEN réf. DAS 30 SA. Certifié PEFC, bilan C.O.V. : A+ Feu : EI30 Huisserie Perf+ résineux prépeinte, section selon épaisseur cloison. Vantail sans joint intumescent apparent sur les montants de porte, ni sur l'huisserie empêchant sa dégradation : cadre bois résineux, 4 paumelles 130, joint double lèvres, asservissement bandeau + ferme-porte, Rupture 24 ou 48 v., boîtier anti-réarmement électrique avec bouton de réarmement, panneaux de fibre prépeints. Dimensions : 2040 x 930+530 mm, épaisseur 40 mm. Finitions : Panneaux de fibre prépeints / Stratifié / Stratifié avec insert / Essences fines / Rainures 2 faces (Groove) au choix de l'architecte. Validation dimensionnelle : Hauteur : 1840 mm à 2645 mm Largeur : 2 vantaux égaux : 530+530 mm à 1230+1230 mm 2 vantaux inégaux : Semi-fixe 530 à 1229 mm - Vantail : 531 à 1230 mm (surface maxi 5,90 m2) Options : feuillure centrale de battement (obligatoire pour serrure à larder et anti-panique), Joint anti-pince doigts verrouillage DAS encastré huisserie : Eff Eff 332 verrouillage DAS en applique côté opposé paumelles : Dorma TV100, Iséo VCAN, JPM VE1000 serrure de sûreté 1 point axe à 50 et axe à 120 ; serrure 3 ou 5 points axe à 50, axe à 120 barre anti-panique Assa Abloy PBE011 ; Bricard Touch Bar, Sécuristyl ; JPM Cross Bar89, Push bar90+, Push control blocage DAS/dogging DAS, Morty 10 ; Vachette Premium Evolution BM 1900, 6800 crémone pompier La Croisée DS Déesse, Défy, Dualis ; Vachette 740/741/742 ; fermeture d'urgence Bricard Push Pad, La Croisée DS Sévad Oculus 605x405, 1205x405, ø 355. 3 oculi par vantail possible. bandeau avec position d'attente et/ou de sécurité boîtier de réarmement sans bouton de réarmement (réarmement assuré par le SSI) Ventouse sol et mur renforcée, Ventouse et contreplaque extraplate Plaque de protection PVC (toute hauteur), ép. 2 mm réf. Acrovyn ou Décochoc Plaque de protection acier ép. 1 mm ou aluminium ép. 1,5 mm (largeur 300 mm - possibilité de 2 plaques par face - pose verticale ou horizontale)
EI30 Ferme porte en applique asservissement déporté (ventouse) - 1 vantail | Bloc-porte DAS Simple Action EI30 asservissement déporté de marque JELD-WEN réf. DAS 30 SA. Certifié PEFC, bilan C.O.V. : A+ Feu : EI30 Huisserie Perf+ résineux prépeinte, section selon épaisseur cloison. Vantail sans joint intumescent apparent sur les montants de porte, ni sur l'huisserie empêchant sa dégradation : cadre bois résineux, 4 paumelles 130, asservissement ferme-porte + ventouse et contreplaque, Rupture 24 ou 48 v., boîtier anti-réarmement électrique avec bouton de réarmement, panneaux de fibre prépeints. Dimensions : 2040 x 930 mm, épaisseur 40 mm. Finitions : Panneaux de fibre prépeints / Stratifié / Stratifié avec insert / Essences fines / Rainures 2 faces (Groove) au choix de l'architecte. Validation dimensionnelle : Hauteur : 1840 mm à 2645 mm Largeur : 530 mm à 1230 mm (surface maxi 2,95 m2) Options : verrouillage DAS encastré : Serrure électrique 1 pt Abloy KEL560/561/564/565 avec boîtier CKELDAS et passe-câble encastré ; encastré huisserie : Eff Eff 332 verrouillage DAS en applique côté paumelles : Groom GRS623 + kit GRS628, Iséo DAE3000, JPM VE6000, Sersys 70190 ; opposé paumelles : Dorma TV100, Iséo VCAN, JPM VE1000 serrure de sûreté 1 point axe à 50 et axe à 120 ; serrure 3 ou 5 points axe à 50, axe à 120 barre anti-panique Bricard Touch Bar, Sécuristyl ; JPM Cross Bar89, Push bar90+, Morty 10 ; Vachette Premium Evolution BM 1900, 6800 crémone pompier Bricard Push Pad Oculus 605x405, 1205x405, ø 355. 3 oculi par vantail possible. Contact de position de sécurité à bille inox (réglable), contact d'attente. Boîtier de réarmement sans bouton de réarmement (réarmement assuré par le SSI) Ventouse sol et mur renforcée, Ventouse et contreplaque extraplate Plaque de protection PVC (toute hauteur), ép. 2 mm réf. Acrovyn ou Décochoc Plaque de protection acier ép. 1 mm ou aluminium ép. 1,5 mm (largeur 300 mm - possibilité de 2 plaques par face - pose verticale ou horizontale)
EI30 Ferme porte en applique asservissement déporté (ventouse) - 2 vantaux | Bloc-porte DAS Simple Action EI30 asservissement déporté de marque JELD-WEN réf. DAS 30 SA. Certifié PEFC, bilan C.O.V. : A+ Feu : EI30 Huisserie Perf+ résineux prépeinte, section selon épaisseur cloison. Vantail sans joint intumescent apparent sur les montants de porte, ni sur l'huisserie empêchant sa dégradation : cadre bois résineux, 4 paumelles 130, joint double lèvres, asservissement ferme-porte + ventouse et contreplaque, Rupture 24 ou 48 v., boîtier anti-réarmement électrique avec bouton de réarmement, panneaux de fibre prépeints. Dimensions : 2040 x 930+530 mm, épaisseur 40 mm. Finitions : Panneaux de fibre prépeints / Stratifié / Stratifié avec insert / Essences fines / Rainures 2 faces (Groove) au choix de l'architecte. Validation dimensionnelle : Hauteur : 1840 mm à 2645 mm Largeur : 2 vantaux égaux : 430+430 mm à 1230+1230 mm 2 vantaux inégaux : Semi-fixe 430 à 1229 mm - Vantail : 431 à 1230 mm (surface maxi 5,90 m2) Options : feuillure centrale de battement (obligatoire pour serrure à larder et anti-panique), Joint anti-pince doigts verrouillage DAS encastré huisserie : Eff Eff 332 verrouillage DAS en applique côté paumelles : Groom GRS623 + kit GRS628, Iséo DAE3000, JPM VE6000, Sersys 70190 ; opposé paumelles : Dorma TV100, Iséo VCAN, JPM VE1000 serrure de sûreté 1 point axe à 50 et axe à 120 ; serrure 3 ou 5 points axe à 50, axe à 120 barre anti-panique Bricard Touch Bar, Sécuristyl ; JPM Cross Bar89, Push bar90+, Morty 10 ; Vachette Premium Evolution BM 1900, 6800 crémone pompier Bricard Push Pad Oculus 605x405, 1205x405, ø 355. 3 oculi par vantail possible. Contact de position de sécurité à bille inox (réglable), contact d'attente. Boîtier de réarmement sans bouton de réarmement (réarmement assuré par le SSI) Ventouse sol et mur renforcée, Ventouse et contreplaque extraplate Plaque de protection PVC (toute hauteur), ép. 2 mm réf. Acrovyn ou Décochoc Plaque de protection acier ép. 1 mm ou aluminium ép. 1,5 mm (largeur 300 mm - possibilité de 2 plaques par face - pose verticale ou horizontale)
EI30 Ferme porte débrayable avec serrure de sûreté 1 point - 1 vantail | Bloc-porte DAS Simple Action EI30 ferme-porte débrayable de marque JELD-WEN réf. DAS 30 SA. Certifié PEFC, bilan C.O.V. : A+ Feu : EI30 Huisserie Perf+ résineux prépeinte, section selon épaisseur cloison. Vantail sans joint intumescent apparent sur les montants de porte, ni sur l'huisserie empêchant sa dégradation : cadre bois résineux, 4 paumelles 130, asservissement ferme-porte débrayable, serrure sûreté 1 pt (axe à 50), Rupture 24 ou 48 v., boîtier anti-réarmement électrique avec bouton de réarmement, panneaux de fibre prépeints. Dimensions : 2040 x 930 mm, épaisseur 40 mm. Finitions : Panneaux de fibre prépeints / Stratifié / Stratifié avec insert / Essences fines / Rainures 2 faces (Groove) au choix de l'architecte. Validation dimensionnelle : Hauteur : 1840 mm à 2645 mm Largeur : 730 mm à 1230 mm (surface maxi 2,95 m2) Options : verrouillage DAS encastré : Serrure électrique 1 pt Abloy KEL560/561/564/565 avec boîtier CKELDAS et passe-câble encastré ; encastré huisserie : Eff Eff 332 verrouillage DAS en applique côté opposé paumelles : Dorma TV100, Iséo VCAN, JPM VE1000 serrure de sûreté 1 point axe à 120 ; serrure 3 ou 5 points axe à 50, axe à 120 barre anti-panique Bricard Touch Bar, Sécuristyl ; JPM Cross Bar89, Push bar90+, Morty 10 ; Vachette Premium Evolution BM 1900, 6800 crémone pompier Bricard Push Pad Oculus 605x405, 1205x405, ø 355. 3 oculi par vantail possible. Contact de position de sécurité à bille inox (réglable) Boîtier de réarmement sans bouton de réarmement (réarmement assuré par le SSI) Plaque de protection PVC (toute hauteur), ép. 2 mm réf. Acrovyn ou Décochoc Plaque de protection acier ép. 1 mm ou aluminium ép. 1,5 mm (largeur 300 mm - possibilité de 2 plaques par face - pose verticale ou horizontale)
EI30 Ferme porte débrayable avec serrure de sûreté 1 point - 2 vantaux | Bloc-porte DAS Simple Action EI30 ferme-porte débrayable de marque JELD-WEN réf. DAS 30 SA. Certifié PEFC, bilan C.O.V. : A+ Feu : EI30 Huisserie Perf+ résineux prépeinte, section selon épaisseur cloison. Vantail sans joint intumescent apparent sur les montants de porte, ni sur l'huisserie empêchant sa dégradation : cadre bois résineux, 4 paumelles 130, asservissement ferme-porte débrayable, feuillure centrale de battement avec serrure sûreté 1 pt (axe à 50), verrou encastré haut et bas sur le semi-fixe, Rupture 24 ou 48 v., boîtier anti-réarmement électrique avec bouton de réarmement, panneaux de fibre prépeints. Dimensions : 2040 x 930+530 mm, épaisseur 40 mm. Finitions : Panneaux de fibre prépeints / Stratifié / Stratifié avec insert / Essences fines / Rainures 2 faces (Groove) au choix de l'architecte. Validation dimensionnelle : Hauteur : 1840 mm à 2645 mm Largeur : 2 vantaux égaux : 730+730 mm à 1070+1070 mm 2 vantaux inégaux : Semi-fixe 430 à 1229 mm - Vantail : 730 à 1230 mm (surface maxi 5,56 m2) Options : verrouillage DAS encastré huisserie : Eff Eff 332 verrouillage DAS en applique côté opposé paumelles : Dorma TV100, Iséo VCAN, JPM VE1000 serrure de sûreté 1 point axe à 120 ; serrure 3 ou 5 points axe à 50, axe à 120 barre anti-panique Bricard Touch Bar, Sécuristyl ; JPM Cross Bar89, Push bar90+, Morty 10 ; Vachette Premium Evolution BM 1900, 6800 crémone pompier Bricard Push Pad Oculus 605x405, 1205x405, ø 355. 3 oculi par vantail possible. Contact de position de sécurité à bille inox (réglable), contact d'attente. Boîtier de réarmement sans bouton de réarmement (réarmement assuré par le SSI) Plaque de protection PVC (toute hauteur), ép. 2 mm réf. Acrovyn ou Décochoc Plaque de protection acier ép. 1 mm ou aluminium ép. 1,5 mm (largeur 300 mm - possibilité de 2 plaques par face - pose verticale ou horizontale)
EI30 Ferme porte encastré asservissement déporté (ventouse) - 1 vantail | Bloc-porte DAS Simple Action EI60 ferme-porte encastré asservissement asservissement déporté (ventouse) de marque JELD-WEN réf. DAS 60 SA. Certifié PEFC, bilan C.O.V. : A+ Feu : EI60 Huisserie Perf+ résineux prépeinte, section selon épaisseur cloison. Vantail cadre résineux, 4 paumelles 130, asservissement ferme-porte encastré + ventouse et contreplaque, Rupture 24 ou 48 v., boîtier anti-réarmement électrique avec bouton de réarmement, panneaux de fibre prépeints. Dimensions : 2040 x 1030 mm, épaisseur 56 mm. Finitions : Panneaux de fibre prépeints / Stratifié / Stratifié avec insert / Essences fines / Rainures 2 faces (Groove) au choix de l'architecte. Validation dimensionnelle : Hauteur : 1904 mm à 2300 mm Largeur : 630 mm à 1230 mm Options : verrouillage DAS encastré : Serrure électrique 1 pt Abloy KEL560/561/564/565 avec boîtier CKELDAS et passe-câble encastré ; encastré huisserie : Eff Eff 351/332 verrouillage DAS en applique côté paumelles : Groom GRS623 + kit GRS628, Iséo DAE3000, JPM VE6000, Sersys 70190 ; opposé paumelles : Dorma TV100, Iséo VCAN, JPM VE1000 serrure de sûreté 1 point axe à 120 ; serrure 3 ou 5 points axe à 50, axe à 120 barre anti-panique Bricard Touch Bar, Sécuristyl ; JPM Cross Bar89, Push bar90+, Morty 10 ; Vachette Premium Evolution BM 1900, 6800 crémone pompier Bricard Push Pad Oculus 605x405, 1205x405, ø 355. 3 oculi par vantail possible. Contact de position de sécurité à bille inox (réglable) Boîtier de réarmement sans bouton de réarmement (réarmement assuré par le SSI) Ventouse sol et mur renforcée, Ventouse et contreplaque extraplate Plaque de protection PVC (toute hauteur), ép. 2 mm réf. Acrovyn ou Décochoc Plaque de protection acier ép. 1 mm ou aluminium ép. 1,5 mm (largeur 300 mm - possibilité de 2 plaques par face - pose verticale ou horizontale)
EI60 Ferme porte encastré asservissement déporté (ventouse) - 2 vantaux | Bloc-porte DAS Simple Action EI60 ferme-porte encastré asservissement asservissement déporté (ventouse) de marque JELD-WEN réf. DAS 60 SA ET. Certifié PEFC, bilan C.O.V. : A+ Feu : EI60 Huisserie Perf+ résineux prépeinte, section selon épaisseur cloison. Vantail cadre résineux, 4 paumelles 130, joint double lèvres, asservissement ferme-porte encastré + ventouse et contreplaque, Rupture 24 ou 48 v., boîtier anti-réarmement électrique avec bouton de réarmement, panneaux de fibre prépeints. Dimensions : 2040 x 930+530 mm, épaisseur 56 mm. Finitions : Panneaux de fibre prépeints / Stratifié / Stratifié avec insert / Essences fines / Rainures 2 faces (Groove) au choix de l'architecte. Validation dimensionnelle : Hauteur : 1904 mm à 2300 mm Largeur : 2 vantaux égaux : 730+730 mm à 1030+1030 mm 2 vantaux inégaux : Semi-fixe 583 à 1029 mm - Vantail : 616 à 1030 mm (surface maxi 5,90 m2) Options : feuillure centrale de battement (obligatoire pour serrure à larder et anti-panique), Joint anti-pince doigts verrouillage DAS encastré huisserie : Eff Eff 351/332 verrouillage DAS en applique côté paumelles : Eff Eff 351, Groom GRS623 + kit GRS628, Iséo DAE3000, Sersys 70190 ; opposé paumelles : Dorma TV100, Iséo VCAN, JPM VE1000 serrure de sûreté 1 point axe à 120 ; serrure 3 ou 5 points axe à 50, axe à 120 barre anti-panique Assa Abloy PBE011 ; Bricard Touch Bar, Sécuristyl ; JPM Cross Bar89, Push bar90+, Push control blocage DAS/dogging DAS, Morty 10 ; Vachette Premium Evolution BM 1900, 6800 crémone pompier La Croisée DS Déesse, Défy, Dualis ; Vachette 740/741/742 ; fermeture d'urgence Bricard Push Pad, La Croisée DS Sévad Oculus 605x405, 1205x405, ø 355. 3 oculi par vantail possible. Contact de position de sécurité à bille inox (réglable), contact d'attente. Boîtier de réarmement sans bouton de réarmement (réarmement assuré par le SSI) Ventouse sol et mur renforcée, Ventouse et contreplaque extraplate Plaque de protection PVC (toute hauteur), ép. 2 mm réf. Acrovyn ou Décochoc Plaque de protection acier ép. 1 mm ou aluminium ép. 1,5 mm (largeur 300 mm - possibilité de 2 plaques par face - pose verticale ou horizontale)
EI60 Bandeau et ferme porte en applique - 1 vantail | Bloc-porte DAS Simple Action EI60 asservissement Bandeau de marque JELD-WEN réf. DAS 60 SA. Certifié PEFC, bilan C.O.V. : A+ Feu : EI60 Huisserie Perf+ résineux prépeinte, section selon épaisseur cloison. Vantail cadre bois dur, 4 paumelles 130, asservissement bandeau + ferme-porte, Rupture 24 ou 48 v., boîtier anti-réarmement électrique avec bouton de réarmement, panneaux de fibre prépeints. Dimensions : 2040 x 1030 mm, épaisseur 56 mm. Finitions : Panneaux de fibre prépeints / Stratifié / Stratifié avec insert / Essences fines / Rainures 2 faces (Groove) au choix de l'architecte. Validation dimensionnelle : Hauteur : 1904 mm à 2300 mm Largeur : 530 mm à 1230 mm Options : verrouillage DAS encastré : Serrure électrique 1 pt Abloy KEL560/561/564/565 avec boîtier CKELDAS et passe-câble encastré ; encastré huisserie : Eff Eff 351/332 verrouillage DAS en applique côté opposé paumelles : Dorma TV100, Iséo VCAN, JPM VE1000 serrure de sûreté 1 point axe à 50 et axe à 120 ; serrure 3 ou 5 points axe à 50, axe à 120 barre anti-panique Bricard Touch Bar, Sécuristyl ; JPM Cross Bar89, Push bar90+, Morty 10 ; Vachette Premium Evolution BM 1900, 6800 crémone pompier Bricard Push Pad Oculus 605x405, 1205x405, ø 355. 3 oculi par vantail possible. Bandeau avec position d'attente et/ou de sécurité Plaque de protection PVC (toute hauteur), ép. 2 mm réf. Acrovyn ou Décochoc Plaque de protection acier ép. 1 mm ou aluminium ép. 1,5 mm (largeur 300 mm - possibilité de 2 plaques par face - pose verticale ou horizontale)
EI60 Bandeau et ferme porte en applique - 2 vantaux | Bloc-porte DAS Simple Action EI60 asservissement Bandeau de marque JELD-WEN réf. DAS 60 SA ET. Certifié PEFC, bilan C.O.V. : A+ Feu : EI60 Huisserie Perf+ résineux prépeinte, section selon épaisseur cloison. Vantail : cadre bois dur, 4 paumelles 130, joint double lèvres, asservissement bandeau + ferme-porte, Rupture 24 ou 48 v., boîtier anti-réarmement électrique avec bouton de réarmement, panneaux de fibre prépeints. Dimensions : 2040 x 930+530 mm, épaisseur 56 mm. Finitions : Panneaux de fibre prépeints / Stratifié / Stratifié avec insert / Essences fines / Rainures 2 faces (Groove) au choix de l'architecte. Validation dimensionnelle : Hauteur : 1904 mm à 2300 mm Largeur : 2 vantaux égaux : 530+530 mm à 1030+1030 mm 2 vantaux inégaux : Semi-fixe 530 à 1029 mm - Vantail : 531 à 1030 mm Options : feuillure centrale de battement (obligatoire pour serrure à larder et anti-panique), Joint anti-pince doigts verrouillage DAS encastré huisserie : Eff Eff 351/332 verrouillage DAS en applique côté opposé paumelles : Dorma TV100, Iséo VCAN, JPM VE1000 serrure de sûreté 1 point axe à 50 et axe à 120 ; serrure 3 ou 5 points axe à 50, axe à 120 barre anti-panique Assa Abloy PBE011 ; Bricard Touch Bar, Sécuristyl ; JPM Cross Bar89, Push bar90+, Push control blocage DAS/dogging DAS, Morty 10 ; Vachette Premium Evolution BM 1900, 6800 crémone pompier La Croisée DS Déesse, Défy, Dualis ; Vachette 740/741/742 ; fermeture d'urgence Bricard Push Pad, La Croisée DS Sévad Oculus 605x405, 1205x405, ø 355. 3 oculi par vantail possible. bandeau avec position d'attente et/ou de sécurité boîtier de réarmement sans bouton de réarmement (réarmement assuré par le SSI) Ventouse sol et mur renforcée, Ventouse et contreplaque extraplate Plaque de protection PVC (toute hauteur), ép. 2 mm réf. Acrovyn ou Décochoc Plaque de protection acier ép. 1 mm ou aluminium ép. 1,5 mm (largeur 300 mm - possibilité de 2 plaques par face - pose verticale ou horizontale)
EI60 Ferme porte en applique asservissement déporté (ventouse) - 1 vantail | Bloc-porte DAS Simple Action EI60 asservissement déporté de marque JELD-WEN réf. DAS 60 SA. Certifié PEFC, bilan C.O.V. : A+ Feu : EI60 Huisserie Perf+ résineux prépeinte, section selon épaisseur cloison. Vantail : cadre bois dur, 4 paumelles 130, asservissement ferme-porte + ventouse et contreplaque, Rupture 24 ou 48 v., boîtier anti-réarmement électrique avec bouton de réarmement, panneaux de fibre prépeints. Dimensions : 2040 x 1030 mm, épaisseur 56 mm. Finitions : Panneaux de fibre prépeints / Stratifié / Stratifié avec insert / Essences fines / Rainures 2 faces (Groove) au choix de l'architecte. Validation dimensionnelle : Hauteur : 1904 mm à 2300 mm Largeur : 430 mm à 1230 mm Options : verrouillage DAS encastré : Serrure électrique 1 pt Abloy KEL560/561/564/565 avec boîtier CKELDAS et passe-câble encastré ; encastré huisserie : Eff Eff 351/332 verrouillage DAS en applique côté paumelles : Groom GRS623 + kit GRS628, Iséo DAE3000, JPM VE6000, Sersys 70190 ; opposé paumelles : Dorma TV100, Iséo VCAN, JPM VE1000 serrure de sûreté 1 point axe à 50 et axe à 120 ; serrure 3 ou 5 points axe à 50, axe à 120 barre anti-panique Bricard Touch Bar, Sécuristyl ; JPM Cross Bar89, Push bar90+, Morty 10 ; Vachette Premium Evolution BM 1900, 6800 crémone pompier Bricard Push Pad Oculus 605x405, 1205x405, ø 355. 3 oculi par vantail possible. Contact de position de sécurité à bille inox (réglable), contact d'attente. Boîtier de réarmement sans bouton de réarmement (réarmement assuré par le SSI) Ventouse sol et mur renforcée, Ventouse et contreplaque extraplate Plaque de protection PVC (toute hauteur), ép. 2 mm réf. Acrovyn ou Décochoc Plaque de protection acier ép. 1 mm ou aluminium ép. 1,5 mm (largeur 300 mm - possibilité de 2 plaques par face - pose verticale ou horizontale)
EI60 Ferme porte en applique asservissement déporté (ventouse) - 2 vantaux | Bloc-porte DAS Simple Action EI60 asservissement déporté de marque JELD-WEN réf. DAS 60 SA. Certifié PEFC, bilan C.O.V. : A+ Feu : EI60 Huisserie Perf+ résineux prépeinte, section selon épaisseur cloison. Vantail : cadre bois dur, 4 paumelles 130, joint double lèvres, asservissement ferme-porte + ventouse et contreplaque, Rupture 24 ou 48 v., boîtier anti-réarmement électrique avec bouton de réarmement, panneaux de fibre prépeints. Dimensions : 2040 x 930+530 mm, épaisseur 56 mm. Finitions : Panneaux de fibre prépeints / Stratifié / Stratifié avec insert / Essences fines / Rainures 2 faces (Groove) au choix de l'architecte. Validation dimensionnelle : Hauteur : 1904 mm à 2300 mm Largeur : 2 vantaux égaux : 430+430 mm à 1030+1030 mm 2 vantaux inégaux : Semi-fixe 430 à 1229 mm - Vantail : 431 à 1230 mm (surface maxi 5,90 m2) Options : feuillure centrale de battement (obligatoire pour serrure à larder et anti-panique), Joint anti-pince doigts verrouillage DAS encastré huisserie : Eff Eff 351/332 verrouillage DAS en applique côté paumelles : Groom GRS623 + kit GRS628, Iséo DAE3000, JPM VE6000, Sersys 70190 ; opposé paumelles : Dorma TV100, Iséo VCAN, JPM VE1000 serrure de sûreté 1 point axe à 50 et axe à 120 ; serrure 3 ou 5 points axe à 50, axe à 120 barre anti-panique Bricard Touch Bar, Sécuristyl ; JPM Cross Bar89, Push bar90+, Morty 10 ; Vachette Premium Evolution BM 1900, 6800 crémone pompier Bricard Push Pad Oculus 605x405, 1205x405, ø 355. 3 oculi par vantail possible. Contact de position de sécurité à bille inox (réglable), contact d'attente. Boîtier de réarmement sans bouton de réarmement (réarmement assuré par le SSI) Ventouse sol et mur renforcée, Ventouse et contreplaque extraplate Plaque de protection PVC (toute hauteur), ép. 2 mm réf. Acrovyn ou Décochoc Plaque de protection acier ép. 1 mm ou aluminium ép. 1,5 mm (largeur 300 mm - possibilité de 2 plaques par face - pose verticale ou horizontale)
EI60 Ferme porte débrayable avec serrure de sûreté 1 point - 1 vantail | Bloc-porte DAS Simple Action EI60 ferme-porte débrayable de marque JELD-WEN réf. DAS 60 SA. Certifié PEFC, bilan C.O.V. : A+ Feu : EI60 Huisserie Perf+ résineux prépeinte, section selon épaisseur cloison. Vantail : cadre bois dur, 4 paumelles 130, asservissement ferme-porte débrayable, serrure sûreté 1 pt (axe à 50), Rupture 24 ou 48 v., boîtier anti-réarmement électrique avec bouton de réarmement, panneaux de fibre prépeints. Dimensions : 2040 x 1030 mm, épaisseur 56 mm. Finitions : Panneaux de fibre prépeints / Stratifié / Stratifié avec insert / Essences fines / Rainures 2 faces (Groove) au choix de l'architecte. Validation dimensionnelle : Hauteur : 1904 mm à 2300 mm Largeur : 730 mm à 1230 mm Options : verrouillage DAS encastré : Serrure électrique 1 pt Abloy KEL560/561/564/565 avec boîtier CKELDAS et passe-câble encastré ; encastré huisserie : Eff Eff 351/332 verrouillage DAS en applique côté opposé paumelles : Dorma TV100, Iséo VCAN, JPM VE1000 serrure de sûreté 1 point axe à 120 ; serrure 3 ou 5 points axe à 50, axe à 120 barre anti-panique Bricard Touch Bar, Sécuristyl ; JPM Cross Bar89, Push bar90+, Morty 10 ; Vachette Premium Evolution BM 1900, 6800 crémone pompier Bricard Push Pad Oculus 605x405, 1205x405, ø 355. 3 oculi par vantail possible. Contact de position de sécurité à bille inox (réglable) Boîtier de réarmement sans bouton de réarmement (réarmement assuré par le SSI) Plaque de protection PVC (toute hauteur), ép. 2 mm réf. Acrovyn ou Décochoc Plaque de protection acier ép. 1 mm ou aluminium ép. 1,5 mm (largeur 300 mm - possibilité de 2 plaques par face - pose verticale ou horizontale)
EI60 Ferme porte débrayable avec serrure de sûreté 1 point - 2 vantaux | Bloc-porte DAS Simple Action EI60 ferme-porte débrayable de marque JELD-WEN réf. DAS 60 SA. Certifié PEFC, bilan C.O.V. : A+ Feu : EI60 Huisserie Perf+ résineux prépeinte, section selon épaisseur cloison. Vantail : cadre bois dur, 4 paumelles 130, asservissement ferme-porte débrayable, feuillure centrale de battement avec serrure sûreté 1 pt (axe à 50), verrou encastré haut et bas sur le semi-fixe, Rupture 24 ou 48 v., boîtier anti-réarmement électrique avec bouton de réarmement, panneaux de fibre prépeints. Dimensions : 2040 x 930+530 mm, épaisseur 56 mm. Finitions : Panneaux de fibre prépeints / Stratifié / Stratifié avec insert / Essences fines / Rainures 2 faces (Groove) au choix de l'architecte. Validation dimensionnelle : Hauteur : 1904 mm à 2300 mm Largeur : 2 vantaux égaux : 730+730 mm à 1030+1030 mm 2 vantaux inégaux : Semi-fixe 430 à 1029 mm - Vantail : 730 à 1030 mm (surface maxi 5,56 m2) Options : verrouillage DAS encastré huisserie : Eff Eff 351/332 verrouillage DAS en applique côté opposé paumelles : Dorma TV100, Iséo VCAN, JPM VE1000 serrure de sûreté 1 point axe à 120 ; serrure 3 ou 5 points axe à 50, axe à 120 barre anti-panique Bricard Touch Bar, Sécuristyl ; JPM Cross Bar89, Push bar90+, Morty 10 ; Vachette Premium Evolution BM 1900, 6800 crémone pompier Bricard Push Pad Oculus 605x405, 1205x405, ø 355. 3 oculi par vantail possible. Contact de position de sécurité à bille inox (réglable), contact d'attente. Boîtier de réarmement sans bouton de réarmement (réarmement assuré par le SSI) Plaque de protection PVC (toute hauteur), ép. 2 mm réf. Acrovyn ou Décochoc Plaque de protection acier ép. 1 mm ou aluminium ép. 1,5 mm (largeur 300 mm - possibilité de 2 plaques par face - pose verticale ou horizontale)
EI30 Pivot Linteau Asservissement intégré - 1 vantail | Bloc-porte DAS Double Action EI30 pivot linteau asservissement intégré de marque JELD-WEN réf. DAS 60 DA PL. Certifié PEFC, bilan C.O.V. : A+ Feu : EI30 Huisserie Tech+ bois dur à peindre, section selon épaisseur cloison. Vantail : cadre bois dur, pivot linteau asservissement intégré, joint anti pince-doigts, Rupture 24 ou 48 v., boîtier anti-réarmement électrique avec bouton de réarmement, panneaux de fibre prépeints. Dimensions : 2040 x 930 mm, épaisseur 56 mm. Finitions : Panneaux de fibre prépeints / Stratifié / Stratifié avec insert / Essences fines / Rainures 2 faces (Groove) au choix de l'architecte. Validation dimensionnelle : Hauteur : 1889 mm à 2645 mm Largeur : 430 mm à 1230 mm Options : Montants ajustables - fileur verrouillage DAS encastré : Eff Eff 351, Groom GRS623, Iséo DAE4000, Sersys e-DAS Oculus 605x405, 1205x405, ø 355. 3 oculi par vantail possible. Contact de position de sécurité à bille inox (réglable). Plaque de protection PVC (toute hauteur), ép. 2 mm réf. Acrovyn ou Décochoc Plaque de protection acier ép. 1 mm ou aluminium ép. 1,5 mm (largeur 300 mm - possibilité de 2 plaques par face - pose verticale ou horizontale)
EI30 Pivot Linteau Asservissement intégré - 2 vantaux | Bloc-porte DAS Double Action EI30 pivot linteau asservissement intégré de marque JELD-WEN réf. DAS 60 DA PL ET. Certifié PEFC, bilan C.O.V. : A+ Feu : EI30 Huisserie Tech+ bois dur à peindre, section selon épaisseur cloison. Vantail : cadre bois dur, pivot linteau asservissement intégré, joint anti pince-doigts, Rupture 24 ou 48 v., boîtier anti-réarmement électrique avec bouton de réarmement, panneaux de fibre prépeints. Dimensions : 2040 x 930+530 mm, épaisseur 56 mm. Finitions : Panneaux de fibre prépeints / Stratifié / Stratifié avec insert / Essences fines / Rainures 2 faces (Groove) au choix de l'architecte. Validation dimensionnelle : Hauteur : 1889 mm à 2645 mm Largeur : 2 vantaux égaux : 430+430 mm à 1185+1185 mm 2 vantaux inégaux : Semi-fixe 430 à 1184 mm - Vantail : 431 à 1185 m (surface maxi 5,68 m2) Options : Montants ajustables - fileur verrouillage DAS encastré : Eff Eff 351, Groom GRS623, Iséo DAE4000, Sersys e-DAS Oculus 605x405, 1205x405, ø 355. 3 oculi par vantail possible. Contact de position de sécurité à bille inox (réglable). Plaque de protection PVC (toute hauteur), ép. 2 mm réf. Acrovyn ou Décochoc Plaque de protection acier ép. 1 mm ou aluminium ép. 1,5 mm (largeur 300 mm - possibilité de 2 plaques par face - pose verticale ou horizontale)
EI30 Pivot Linteau Asservissement déporté (ventouse) - 1 vantail | Bloc-porte DAS Double Action EI30 pivot linteau asservissement déporté de marque JELD-WEN réf. DAS 60 DA PL. Certifié PEFC, bilan C.O.V. : A+ Feu : EI30 Huisserie Tech+ bois dur à peindre, section selon épaisseur cloison. Vantail : cadre bois dur, pivot linteau + ventouse et contreplaque, joint anti pince-doigts, Rupture 24 ou 48 v., boîtier anti-réarmement électrique avec bouton de réarmement, panneaux de fibre prépeints. Dimensions : 2040 x 930 mm, épaisseur 56 mm. Finitions : Panneaux de fibre prépeints / Stratifié / Stratifié avec insert / Essences fines / Rainures 2 faces (Groove) au choix de l'architecte. Validation dimensionnelle : Hauteur : 1889 mm à 2645 mm Largeur : 430 mm à 1130 mm Options : Montants ajustables - fileur verrouillage DAS encastré : Eff Eff 351, Groom GRS623, Iséo DAE4000, Sersys e-DAS Oculus 605x405, 1205x405, ø 355. 3 oculi par vantail possible. Contact de position de sécurité à bille inox (réglable), contact d'attente. Plaque de protection PVC (toute hauteur), ép. 2 mm réf. Acrovyn ou Décochoc Plaque de protection acier ép. 1 mm ou aluminium ép. 1,5 mm (largeur 300 mm - possibilité de 2 plaques par face - pose verticale ou horizontale)
EI30 Pivot Linteau Asservissement déporté (ventouse) - 2 vantaux | Bloc-porte DAS Double Action EI30 pivot linteau asservissement déporté de marque JELD-WEN réf. DAS 60 DA PL ET. Certifié PEFC, bilan C.O.V. : A+ Feu : EI30 Huisserie Tech+ bois dur à peindre, section selon épaisseur cloison. Vantail : cadre bois dur, pivot linteau + ventouse et contreplaque, joint anti pince-doigts, Rupture 24 ou 48 v., boîtier anti-réarmement électrique avec bouton de réarmement, panneaux de fibre prépeints. Dimensions : 2040 x 930+530 mm, épaisseur 56 mm. Finitions : Panneaux de fibre prépeints / Stratifié / Stratifié avec insert / Essences fines / Rainures 2 faces (Groove) au choix de l'architecte. Validation dimensionnelle : Hauteur : 1889 mm à 2645 mm Largeur : 2 vantaux égaux : 430+430 mm à 1130+1130 mm 2 vantaux inégaux : Semi-fixe 430 à 1129 mm - Vantail : 431 à 1130 m (surface maxi 5,68 m2) Options : Montants ajustables - fileur verrouillage DAS encastré : Eff Eff 351, Groom GRS623, Iséo DAE4000, Sersys e-DAS Oculus 605x405, 1205x405, ø 355. 3 oculi par vantail possible. Contact de position de sécurité à bille inox (réglable), contact d'attente. Plaque de protection PVC (toute hauteur), ép. 2 mm réf. Acrovyn ou Décochoc Plaque de protection acier ép. 1 mm ou aluminium ép. 1,5 mm (largeur 300 mm - possibilité de 2 plaques par face - pose verticale ou horizontale)
EI30 Pivot Linteau Asservissement intégré - Huisserie sans montant - 1 vantail | Bloc-porte DAS Double Action sans montant EI30 pivot linteau asservissement intégré de marque JELD-WEN réf. DAS 60 DA PL. Certifié PEFC, bilan C.O.V. : A+ Feu : EI30 Traverse Tech+ bois dur à peindre, section selon épaisseur cloison. Vantail : cadre bois dur, pivot linteau asservissement intégré, joint anti pince-doigts, Rupture 24 ou 48 v., boîtier anti-réarmement électrique avec bouton de réarmement, panneaux de fibre prépeints. Dimensions : 2040 x 930 mm, épaisseur 56 mm. Finitions : Panneaux de fibre prépeints / Stratifié / Stratifié avec insert / Essences fines / Rainures 2 faces (Groove) au choix de l'architecte. Validation dimensionnelle : Hauteur : 1889 mm à 2645 mm Largeur : 430 mm à 1230 mm Options : verrouillage DAS encastré : Eff Eff 351, Groom GRS623, Iséo DAE4000, Sersys e-DAS Oculus 605x405, 1205x405, ø 355. 3 oculi par vantail possible. Contact de position de sécurité à bille inox (réglable). Plaque de protection PVC (toute hauteur), ép. 2 mm réf. Acrovyn ou Décochoc Plaque de protection acier ép. 1 mm ou aluminium ép. 1,5 mm (largeur 300 mm - possibilité de 2 plaques par face - pose verticale ou horizontale)
EI30 Pivot Linteau Asservissement intégré - Huisserie sans montant - 2 vantaux | Bloc-porte DAS Double Action sans montant EI30 pivot linteau asservissement intégré de marque JELD-WEN réf. DAS 60 DA PL ET. Certifié PEFC, bilan C.O.V. : A+ Feu : EI30 Traverse Tech+ bois dur à peindre, section selon épaisseur cloison. Vantail : cadre bois dur, pivot linteau asservissement intégré, joint anti pince-doigts, Rupture 24 ou 48 v., boîtier anti-réarmement électrique avec bouton de réarmement, panneaux de fibre prépeints. Dimensions : 2040 x 930+530 mm, épaisseur 56 mm. Finitions : Panneaux de fibre prépeints / Stratifié / Stratifié avec insert / Essences fines / Rainures 2 faces (Groove) au choix de l'architecte. Validation dimensionnelle : Hauteur : 1889 mm à 2645 mm Largeur : 2 vantaux égaux : 430+430 mm à 1185+1185 mm 2 vantaux inégaux : Semi-fixe 430 à 1184 mm - Vantail : 431 à 1185 m (surface maxi 5,68 m2) Options : verrouillage DAS encastré : Eff Eff 351, Groom GRS623, Iséo DAE4000, Sersys e-DAS Oculus 605x405, 1205x405, ø 355. 3 oculi par vantail possible. Contact de position de sécurité à bille inox (réglable). Plaque de protection PVC (toute hauteur), ép. 2 mm réf. Acrovyn ou Décochoc Plaque de protection acier ép. 1 mm ou aluminium ép. 1,5 mm (largeur 300 mm - possibilité de 2 plaques par face - pose verticale ou horizontale)
EI30 Pivot Linteau Asservissement déporté (ventouse) - Huisserie sans montant - 1 vantail | Bloc-porte DAS Double Action sans montant EI30 pivot linteau asservissement déporté de marque JELD-WEN réf. DAS 60 DA PL. Certifié PEFC, bilan C.O.V. : A+ Feu : EI30 Traverse Tech+ bois dur à peindre, section selon épaisseur cloison. Vantail : cadre bois dur, pivot linteau + ventouse et contreplaque, joint anti pince-doigts, Rupture 24 ou 48 v., boîtier anti-réarmement électrique avec bouton de réarmement, panneaux de fibre prépeints. Dimensions : 2040 x 930 mm, épaisseur 56 mm. Finitions : Panneaux de fibre prépeints / Stratifié / Stratifié avec insert / Essences fines / Rainures 2 faces (Groove) au choix de l'architecte. Validation dimensionnelle : Hauteur : 1889 mm à 2645 mm Largeur : 430 mm à 1130 mm Options : verrouillage DAS encastré : Eff Eff 351, Groom GRS623, Iséo DAE4000, Sersys e-DAS Oculus 605x405, 1205x405, ø 355. 3 oculi par vantail possible. Contact de position de sécurité à bille inox (réglable), contact d'attente. Plaque de protection PVC (toute hauteur), ép. 2 mm réf. Acrovyn ou Décochoc Plaque de protection acier ép. 1 mm ou aluminium ép. 1,5 mm (largeur 300 mm - possibilité de 2 plaques par face - pose verticale ou horizontale)
EI30 Pivot Linteau Asservissement déporté (ventouse) - Huisserie sans montant - 2 vantaux | Bloc-porte DAS Double Action sans montant EI30 pivot linteau asservissement déporté de marque JELD-WEN réf. DAS 60 DA PL ET. Certifié PEFC, bilan C.O.V. : A+ Feu : EI30 Traverse Tech+ bois dur à peindre, section selon épaisseur cloison. Vantail : cadre bois dur, pivot linteau + ventouse et contreplaque, joint anti pince-doigts, Rupture 24 ou 48 v., boîtier anti-réarmement électrique avec bouton de réarmement, panneaux de fibre prépeints. Dimensions : 2040 x 930+530 mm, épaisseur 56 mm. Finitions : Panneaux de fibre prépeints / Stratifié / Stratifié avec insert / Essences fines / Rainures 2 faces (Groove) au choix de l'architecte. Validation dimensionnelle : Hauteur : 1889 mm à 2645 mm Largeur : 2 vantaux égaux : 430+430 mm à 1130+1130 mm 2 vantaux inégaux : Semi-fixe 430 à 1129 mm - Vantail : 431 à 1130 m (surface maxi 5,68 m2) Options : verrouillage DAS encastré : Eff Eff 351, Groom GRS623, Iséo DAE4000, Sersys e-DAS Oculus 605x405, 1205x405, ø 355. 3 oculi par vantail possible. Contact de position de sécurité à bille inox (réglable), contact d'attente. Plaque de protection PVC (toute hauteur), ép. 2 mm réf. Acrovyn ou Décochoc Plaque de protection acier ép. 1 mm ou aluminium ép. 1,5 mm (largeur 300 mm - possibilité de 2 plaques par face - pose verticale ou horizontale)
EI60 Pivot Linteau Asservissement intégré - 1 vantail | Bloc-porte DAS Double Action EI60 pivot linteau asservissement intégré de marque JELD-WEN réf. DAS 60 DA PL. Certifié PEFC, bilan C.O.V. : A+ Feu : EI60 Huisserie Tech+ bois dur à peindre, section selon épaisseur cloison. Vantail : cadre bois dur, pivot linteau asservissement intégré, joint anti pince-doigts, Rupture 24 ou 48 v., boîtier anti-réarmement électrique avec bouton de réarmement, panneaux de fibre prépeints. Dimensions : 2040 x 930 mm, épaisseur 56 mm. Finitions : Panneaux de fibre prépeints / Stratifié / Stratifié avec insert / Essences fines / Rainures 2 faces (Groove) au choix de l'architecte. Validation dimensionnelle : Hauteur : 1889 mm à 2300 mm Largeur : 430 mm à 1230 mm Options : Montants ajustables - fileur verrouillage DAS encastré : Eff Eff 351, Groom GRS623, Iséo DAE4000, Sersys e-DAS Oculus 605x405, 1205x405, ø 355. 3 oculi par vantail possible. Contact de position de sécurité à bille inox (réglable). Plaque de protection PVC (toute hauteur), ép. 2 mm réf. Acrovyn ou Décochoc Plaque de protection acier ép. 1 mm ou aluminium ép. 1,5 mm (largeur 300 mm - possibilité de 2 plaques par face - pose verticale ou horizontale)
EI60 Pivot Linteau Asservissement intégré - 2 vantaux | Bloc-porte DAS Double Action EI60 pivot linteau asservissement intégré de marque JELD-WEN réf. DAS 60 DA PL ET. Certifié PEFC, bilan C.O.V. : A+ Feu : EI60 Huisserie Tech+ bois dur à peindre, section selon épaisseur cloison. Vantail : cadre bois dur, pivot linteau asservissement intégré, joint anti pince-doigts, Rupture 24 ou 48 v., boîtier anti-réarmement électrique avec bouton de réarmement, panneaux de fibre prépeints. Dimensions : 2040 x 930+530 mm, épaisseur 56 mm. Finitions : Panneaux de fibre prépeints / Stratifié / Stratifié avec insert / Essences fines / Rainures 2 faces (Groove) au choix de l'architecte. Validation dimensionnelle : Hauteur : 1889 mm à 2300 mm Largeur : 2 vantaux égaux : 430+430 mm à 1030+1030 mm 2 vantaux inégaux : Semi-fixe 430 à 1029 mm - Vantail : 431 à 1030 m (surface maxi 5,68 m2) Options : Montants ajustables - fileur verrouillage DAS encastré : Eff Eff 351, Groom GRS623, Iséo DAE4000, Sersys e-DAS Oculus 605x405, 1205x405, ø 355. 3 oculi par vantail possible. Contact de position de sécurité à bille inox (réglable). Plaque de protection PVC (toute hauteur), ép. 2 mm réf. Acrovyn ou Décochoc Plaque de protection acier ép. 1 mm ou aluminium ép. 1,5 mm (largeur 300 mm - possibilité de 2 plaques par face - pose verticale ou horizontale)
EI60 Pivot Linteau Asservissement déporté (ventouse) - 1 vantail | Bloc-porte DAS Double Action EI60 pivot linteau asservissement déporté de marque JELD-WEN réf. DAS 60 DA PL. Certifié PEFC, bilan C.O.V. : A+ Feu : EI60 Huisserie Tech+ bois dur à peindre, section selon épaisseur cloison. Vantail : cadre bois dur, pivot linteau + ventouse et contreplaque, joint anti pince-doigts, Rupture 24 ou 48 v., boîtier anti-réarmement électrique avec bouton de réarmement, panneaux de fibre prépeints. Dimensions : 2040 x 930 mm, épaisseur 56 mm. Finitions : Panneaux de fibre prépeints / Stratifié / Stratifié avec insert / Essences fines / Rainures 2 faces (Groove) au choix de l'architecte. Validation dimensionnelle : Hauteur : 1889 mm à 2300 mm Largeur : 430 mm à 1130 mm Options : Montants ajustables - fileur verrouillage DAS encastré : Eff Eff 351, Groom GRS623, Iséo DAE4000, Sersys e-DAS Oculus 605x405, 1205x405, ø 355. 3 oculi par vantail possible. Contact de position de sécurité à bille inox (réglable), contact d'attente. Plaque de protection PVC (toute hauteur), ép. 2 mm réf. Acrovyn ou Décochoc Plaque de protection acier ép. 1 mm ou aluminium ép. 1,5 mm (largeur 300 mm - possibilité de 2 plaques par face - pose verticale ou horizontale)
EI60 Pivot Linteau Asservissement déporté (ventouse) - 2 vantaux | Bloc-porte DAS Double Action EI60 pivot linteau asservissement déporté de marque JELD-WEN réf. DAS 60 DA PL ET. Certifié PEFC, bilan C.O.V. : A+ Feu : EI60 Huisserie Tech+ bois dur à peindre, section selon épaisseur cloison. Vantail : cadre bois dur, pivot linteau + ventouse et contreplaque, joint anti pince-doigts , Rupture 24 ou 48 v., boîtier anti-réarmement électrique avec bouton de réarmement, panneaux de fibre prépeints. Dimensions : 2040 x 930+530 mm, épaisseur 56 mm. Finitions : Panneaux de fibre prépeints / Stratifié / Stratifié avec insert / Essences fines / Rainures 2 faces (Groove) au choix de l'architecte. Validation dimensionnelle : Hauteur : 1889 mm à 2300 mm Largeur : 2 vantaux égaux : 430+430 mm à 1030+1030 mm 2 vantaux inégaux : Semi-fixe 430 à 1029 mm - Vantail : 431 à 1030 m (surface maxi 5,68 m2) Options : Montants ajustables - fileur verrouillage DAS encastré : Eff Eff 351, Groom GRS623, Iséo DAE4000, Sersys e-DAS Oculus 605x405, 1205x405, ø 355. 3 oculi par vantail possible. Contact de position de sécurité à bille inox (réglable), contact d'attente. Plaque de protection PVC (toute hauteur), ép. 2 mm réf. Acrovyn ou Décochoc Plaque de protection acier ép. 1 mm ou aluminium ép. 1,5 mm (largeur 300 mm - possibilité de 2 plaques par face - pose verticale ou horizontale)
EI60 Pivot Linteau Asservissement intégré - Huisserie sans montant - 1 vantail | Bloc-porte DAS Double Action sans montant EI60 pivot linteau asservissement intégré de marque JELD-WEN réf. DAS 60 DA PL. Certifié PEFC, bilan C.O.V. : A+ Feu : EI60 Traverse Tech+ bois dur à peindre, section selon épaisseur cloison. Vantail : cadre bois dur, pivot linteau asservissement intégré, joint anti pince-doigts, Rupture 24 ou 48 v., boîtier anti-réarmement électrique avec bouton de réarmement, panneaux de fibre prépeints. Dimensions : 2040 x 930 mm, épaisseur 56 mm. Finitions : Panneaux de fibre prépeints / Stratifié / Stratifié avec insert / Essences fines / Rainures 2 faces (Groove) au choix de l'architecte. Validation dimensionnelle : Hauteur : 1889 mm à 2300 mm Largeur : 430 mm à 1230 mm Options : verrouillage DAS encastré : Eff Eff 351, Groom GRS623, Iséo DAE4000, Sersys e-DAS Oculus 605x405, 1205x405, ø 355. 3 oculi par vantail possible. Contact de position de sécurité à bille inox (réglable). Plaque de protection PVC (toute hauteur), ép. 2 mm réf. Acrovyn ou Décochoc Plaque de protection acier ép. 1 mm ou aluminium ép. 1,5 mm (largeur 300 mm - possibilité de 2 plaques par face - pose verticale ou horizontale)
EI60 Pivot Linteau Asservissement intégré - Huisserie sans montant - 2 vantaux | Bloc-porte DAS Double Action sans montant EI60 pivot linteau asservissement intégré de marque JELD-WEN réf. DAS 60 DA PL ET. Certifié PEFC, bilan C.O.V. : A+ Feu : EI60 Traverse Tech+ bois dur à peindre, section selon épaisseur cloison. Vantail : cadre bois dur, pivot linteau asservissement intégré, joint anti pince-doigts , Rupture 24 ou 48 v., boîtier anti-réarmement électrique avec bouton de réarmement, panneaux de fibre prépeints. Dimensions : 2040 x 930+530 mm, épaisseur 56 mm. Finitions : Panneaux de fibre prépeints / Stratifié / Stratifié avec insert / Essences fines / Rainures 2 faces (Groove) au choix de l'architecte. Validation dimensionnelle : Hauteur : 1889 mm à 2300 mm Largeur : 2 vantaux égaux : 430+430 mm à 1030+1030 mm 2 vantaux inégaux : Semi-fixe 430 à 1029 mm - Vantail : 431 à 1030 m (surface maxi 5,68 m2) Options : verrouillage DAS encastré : Eff Eff 351, Groom GRS623, Iséo DAE4000, Sersys e-DAS Oculus 605x405, 1205x405, ø 355. 3 oculi par vantail possible. Contact de position de sécurité à bille inox (réglable). Plaque de protection PVC (toute hauteur), ép. 2 mm réf. Acrovyn ou Décochoc Plaque de protection acier ép. 1 mm ou aluminium ép. 1,5 mm (largeur 300 mm - possibilité de 2 plaques par face - pose verticale ou horizontale)
EI60 Pivot Linteau Asservissement déporté (ventouse) - Huisserie sans montant - 1 vantail | Bloc-porte DAS Double Action sans montant EI60 pivot linteau asservissement déporté de marque JELD-WEN réf. DAS 60 DA PL. Certifié PEFC, bilan C.O.V. : A+ Feu : EI60 Traverse Tech+ bois dur à peindre, section selon épaisseur cloison. Vantail : cadre bois dur, pivot linteau + ventouse et contreplaque, joint anti pince-doigts, Rupture 24 ou 48 v., boîtier anti-réarmement électrique avec bouton de réarmement, panneaux de fibre prépeints. Dimensions : 2040 x 930 mm, épaisseur 56 mm. Finitions : Panneaux de fibre prépeints / Stratifié / Stratifié avec insert / Essences fines / Rainures 2 faces (Groove) au choix de l'architecte. Validation dimensionnelle : Hauteur : 1889 mm à 2300 mm Largeur : 430 mm à 1130 mm Options : verrouillage DAS encastré : Eff Eff 351, Groom GRS623, Iséo DAE4000, Sersys e-DAS Oculus 605x405, 1205x405, ø 355. 3 oculi par vantail possible. Contact de position de sécurité à bille inox (réglable), contact d'attente. Plaque de protection PVC (toute hauteur), ép. 2 mm réf. Acrovyn ou Décochoc Plaque de protection acier ép. 1 mm ou aluminium ép. 1,5 mm (largeur 300 mm - possibilité de 2 plaques par face - pose verticale ou horizontale)
EI60 Pivot Linteau Asservissement déporté (ventouse) - Huisserie sans montant - 2 vantaux | Bloc-porte DAS Double Action sans montant EI60 pivot linteau asservissement déporté de marque JELD-WEN réf. DAS 60 DA PL ET. Certifié PEFC, bilan C.O.V. : A+ Feu : EI60 Traverse Tech+ bois dur à peindre, section selon épaisseur cloison. Vantail : cadre bois dur, pivot linteau + ventouse et contreplaque, joint anti pince-doigts , Rupture 24 ou 48 v., boîtier anti-réarmement électrique avec bouton de réarmement, panneaux de fibre prépeints. Dimensions : 2040 x 930+530 mm, épaisseur 56 mm. Finitions : Panneaux de fibre prépeints / Stratifié / Stratifié avec insert / Essences fines / Rainures 2 faces (Groove) au choix de l'architecte. Validation dimensionnelle : Hauteur : 1889 mm à 2300 mm Largeur : 2 vantaux égaux : 430+430 mm à 1030+1030 mm 2 vantaux inégaux : Semi-fixe 430 à 1029 mm - Vantail : 431 à 1030 m (surface maxi 5,68 m2) Options : verrouillage DAS encastré : Eff Eff 351, Groom GRS623, Iséo DAE4000, Sersys e-DAS Oculus 605x405, 1205x405, ø 355. 3 oculi par vantail possible. Contact de position de sécurité à bille inox (réglable), contact d'attente. Plaque de protection PVC (toute hauteur), ép. 2 mm réf. Acrovyn ou Décochoc Plaque de protection acier ép. 1 mm ou aluminium ép. 1,5 mm (largeur 300 mm - possibilité de 2 plaques par face - pose verticale ou horizontale)
Non feu 24 (-1 ; -1) dB | Bloc-porte Acoustique 24 (-1 ; -1) dB non feu de marque JELD-WEN réf. AC 24. Certifié PEFC, bilan C.O.V. : A+ Feu : non Acoustique : 24 (-1 ; -1) dB. Ra = 23 dB Huisserie Perf+ résineux prépeinte avec joint d'étanchéité 3 côtés, section selon épaisseur cloison. Vantail : cadre résineux, 4 paumelles 130, serrure de sûreté 1 pt (axe à 50), panneaux de fibre prépeints. Dimensions : 2040 x 930 mm, épaisseur 40 mm. Finitions : Panneaux de fibre prépeints / Stratifié / Stratifié avec insert / Essences fines / Rainures 2 faces (Groove) au choix de l'architecte. Validation dimensionnelle : Hauteur : 1840 mm à 2240 mm Largeur : 630 mm à 930 mm Options : serrure de sûreté 1 point axe à 120 serrure d'urgence D45 axe à 50 Plaque de protection PVC (toute hauteur), ép. 2 mm réf. Acrovyn ou Décochoc Plaque de protection acier ép. 1 mm ou aluminium ép. 1,5 mm (largeur 300 mm - possibilité de 2 plaques par face - pose verticale ou horizontale)
Non feu 31 (-1 ; -3) dB | Bloc-porte acoustique 31 (-1 ; -3) dB non feu de marque JELD-WEN réf. AC 31 Certifié PEFC, bilan C.O.V. : A+ Feu : non Acoustique : 31 (-1 ; -3) dB. Ra = 29 dB Huisserie Perf+ résineux prépeinte avec joint d'étanchéité 3 côtés, section selon épaisseur cloison. Vantail : cadre résineux, 4 paumelles 130, serrure de sûreté 1 pt (axe à 50), panneaux de fibre prépeints; Dimensions : 2040 x 930 mm, épaisseur 40 mm. Finitions : Panneaux de fibre prépeints / Stratifié / Stratifié avec insert / Essences fines / Rainures 2 faces (Groove) au choix de l'architecte. Validation dimensionnelle : Hauteur : 1840 mm à 2240 mm Largeur : 730 mm à 1030 mm Options : serrure de sûreté 1 point axe à 120 serrure d'urgence D45 axe à 50 Plaque de protection PVC (toute hauteur), ép. 2 mm réf. Acrovyn ou Décochoc Plaque de protection acier ép. 1 mm ou aluminium ép. 1,5 mm (largeur 300 mm - possibilité de 2 plaques par face - pose verticale ou horizontale)
Non feu largement vitrée 32 (-1 ; -1) dB - 1 vantail | Bloc-porte Largement Vitré acoustique 32 (-1 ; -1) dB non feu de marque JELD-WEN réf. AC 32 LV, conforme à la norme NF 23-311. Certifié PEFC, C.O.V. : A+ Feu : non Acoustique : 32 (-1 ; -1) dB. Ra = 31 dB Huisserie PERF+ résineux prépeinte avec joint d'étanchéité 3 côtés, section selon épaisseur cloison. Vantail encadrement largeur 120 mm avec vitrage, parclose bois dur affleurante, cadre résineux, âme acoustique, 4 paumelles 130 renforcée avec cache paumelle gris, serrure de sûreté 1 pt (axe à 50), joint double lèvres en partie basse, panneaux de fibre prépeints. Dimensions : 2040 x 930 mm, épaisseur 40 mm. Finitions : Panneaux de fibre prépeints / Stratifié / Essences fines au choix de l'architecte. Validation dimensionnelle : Hauteur : 1840 mm à 2240 mm Largeur : 730 mm à 1030 mm Options : huisserie bois dur à peindre traverses intermédiaire centrée ou désaxée charnières invisibles serrure 3 ou 5 points axe à 50 serrure d'urgence D45 axe à 50 Bas du vantail : plinthe automatique référencée de marque JELD-WEN réf. (30 dB Ra), seuil à la suisse bois dur (32 dB Ra) ou aluminium plaque de protection PVC (toute hauteur), ép. 2 mm réf. Acrovyn ou Décochoc plaque de protection acier ép. 1 mm ou aluminium ép. 1,5 mm (largeur 300 mm - possibilité de 2 plaques par face - pose verticale ou horizontale)
Non feu largement vitrée 32 (-1 ; -1) dB - 2 vantaux | Bloc-porte Largement Vitré acoustique 32 (-1 ; -1) dB non feu de marque JELD-WEN réf. AC 32 LV ET, conforme à la norme NF 23-311. Certifié PEFC, C.O.V. : A+ Feu : non Acoustique : 32 (-1 ; -1) dB. Ra = 31 dB Huisserie PERF+ résineux prépeinte avec joint d'étanchéité 3 côtés, section selon épaisseur cloison. Vantail encadrement largeur 120 mm avec vitrage, parclose bois dur affleurante, cadre résineux, âme acoustique, 4 paumelles 130 renforcée avec cache paumelle gris, feuillure centrale de battement avec joint acoustique, serrure de sûreté 1 pt (axe à 50), 2 verrous encastrés sur le semi-fixe, joint double lèvres en partie basse, joint double lèvres en partie basse, panneaux de fibre prépeints. Dimensions : 2040 x 930 mm, épaisseur 40 mm. Finitions : Panneaux de fibre prépeints / Stratifié / Essences fines au choix de l'architecte. Validation dimensionnelle : Hauteur : 1840 mm à 2240 mm Largeur : 2 vantaux égaux : 630+630 mm à 830+830 mm 2 vantaux inégaux : Semi-fixe 530 à 630 mm - Vantail : 730 à 1030 mm Options : huisserie bois dur à peindre traverses intermédiaire centrée ou désaxée charnières invisibles serrure 3 ou 5 points axe à 50 serrure d'urgence D45 axe à 50 Bas du vantail : plinthe automatique référencée de marque JELD-WEN réf. (30 dB Ra) plaque de protection PVC (toute hauteur), ép. 2 mm réf. Acrovyn ou Décochoc plaque de protection acier ép. 1 mm ou aluminium ép. 1,5 mm (largeur 300 mm - possibilité de 2 plaques par face - pose verticale ou horizontale)
EI30 acoustique 29 (-1 ; 0) dB - 1 vantail - Grande largeur | Bloc-porte Acoustique 29 (-1 ; 0) dB, feu EI30 de marque JELD-WEN réf. AC 30 29. Certifié PEFC, bilan C.O.V. : A+ Feu : EI30 Acoustique : 29 (-1 ; 0) dB. Ra = 28 dB Huisserie Perf+ résineux prépeinte avec joint d'étanchéité 3 côtés, section selon épaisseur cloison. Vantail sans joint intumescent apparent sur les montants de porte, ni sur l'huisserie empêchant sa dégradation : cadre résineux, 4 paumelles 130, serrure de sûreté 1 pt (axe à 50), joint double lèvres en partie basse, panneaux de fibre prépeints. Dimensions : 2040 x 930 mm, épaisseur 40 mm. Finitions : Panneaux de fibre prépeints / Stratifié / Stratifié avec insert / Essences fines / Rainures 2 faces (Groove) au choix de l'architecte. Validation dimensionnelle : Hauteur : 1840 mm à 2040 mm Largeur : 730 mm à 1230 mm Options : charnières invisibles serrure de sûreté 1 point axe à 120 ; serrure 3 ou 5 points axe à 50, axe à 120 serrure à carte, serrure électrique (cf. liste sur nos fiches techniques) serrure d'urgence D45 axe à 50 Oculus 605x405, 1205x405, ø 355. 3 oculi par vantail possible. Performance EI30. Bas du vantail : plinthe automatique référencée de marque JELD-WEN réf. (27 dB Ra), seuil à la suisse bois dur ou aluminium Plaque de protection PVC (toute hauteur), ép. 2 mm réf. Acrovyn ou Décochoc Plaque de protection acier ép. 1 mm ou aluminium ép. 1,5 mm (largeur 300 mm - possibilité de 2 plaques par face - pose verticale ou horizontale)
EI30 acoustique 29 (-1 ; 0) dB - 1 vantail - Grande hauteur | Bloc-porte Acoustique 29 (-1 ; 0) dB, feu EI30 de marque JELD-WEN réf. AC 30 29. Certifié PEFC, bilan C.O.V. : A+ Feu : EI30 Acoustique : 29 (-1 ; 0) dB. Ra = 28 dB Huisserie Perf+ résineux prépeinte avec joint d'étanchéité 3 côtés, section selon épaisseur cloison. Vantail sans joint intumescent apparent sur les montants de porte, ni sur l'huisserie empêchant sa dégradation : cadre résineux, 4 paumelles 130, serrure de sûreté 1 pt (axe à 50), joint double lèvres en partie basse, panneaux de fibre prépeints. Dimensions : 2040 x 930 mm, épaisseur 40 mm. Finitions : Panneaux de fibre prépeints / Stratifié / Stratifié avec insert / Essences fines / Rainures 2 faces (Groove) au choix de l'architecte. Validation dimensionnelle : Hauteur : 1840 mm à 2346 mm Largeur : 730 mm à 1030 mm Options : charnières invisibles serrure de sûreté 1 point axe à 120 ; serrure 3 ou 5 points axe à 50, axe à 120 serrure à carte, serrure électrique (cf. liste sur nos fiches techniques) serrure d'urgence D45 axe à 50 Oculus 605x405, 1205x405, ø 355. 3 oculi par vantail possible. Performance EI30. Bas du vantail : plinthe automatique référencée de marque JELD-WEN réf. (27 dB Ra), seuil à la suisse bois dur ou aluminium Plaque de protection PVC (toute hauteur), ép. 2 mm réf. Acrovyn ou Décochoc Plaque de protection acier ép. 1 mm ou aluminium ép. 1,5 mm (largeur 300 mm - possibilité de 2 plaques par face - pose verticale ou horizontale)
EI30 acoustique 31 (-1 ; -2) dB - 1 vantail - Grande largeur | Bloc-porte Acoustique 31 (-1 ; -2) dB, feu EI30 de marque JELD-WEN réf. AC 30 30. Certifié PEFC, bilan C.O.V. : A+ Feu : EI30 Acoustique : 31 (-1 ; -2) dB. Ra = 30 dB Huisserie Perf+ résineux prépeinte avec joint d'étanchéité 3 côtés, section selon épaisseur cloison. Vantail sans joint intumescent apparent sur les montants de porte, ni sur l'huisserie empêchant sa dégradation : cadre résineux, 4 paumelles 130, serrure de sûreté 1 pt (axe à 50), joint double lèvres en partie basse, panneaux de fibre prépeints. Dimensions : 2040 x 930 mm, épaisseur 40 mm. Finitions : Panneaux de fibre prépeints / Stratifié / Stratifié avec insert / Essences fines / Rainures 2 faces (Groove) au choix de l'architecte. Validation dimensionnelle : Hauteur : 230 mm à 2310 mm Largeur : 230 mm à 1230 mm Options : charnières invisibles serrure de sûreté 1 point axe à 120 ; serrure 3 ou 5 points axe à 50, axe à 120 serrure à carte, serrure électrique (cf. liste sur nos fiches techniques) serrure d'urgence D45 axe à 50 Oculus 605x405 (29 dB Ra), 1205x405 (33 dB Ra), ø 355 (29 dB Ra). 3 oculi par vantail possible. Bas du vantail : plinthe automatique référencée de marque JELD-WEN réf. (29 dB Ra), seuil à la suisse bois dur (31 dB Ra) ou aluminium Plaque de protection PVC (toute hauteur), ép. 2 mm réf. Acrovyn ou Décochoc Plaque de protection acier ép. 1 mm ou aluminium ép. 1,5 mm (largeur 300 mm - possibilité de 2 plaques par face - pose verticale ou horizontale)
EI30 acoustique 31 (-1 ; -2) dB - 1 vantail - Grande largeur | Bloc-porte Acoustique 31 (-1 ; -2) dB, feu EI30 de marque JELD-WEN réf. AC 30 30. Certifié PEFC, bilan C.O.V. : A+ Feu : EI30 Acoustique : 31 (-1 ; -2) dB. Ra = 30 dB Huisserie Perf+ résineux prépeinte avec joint d'étanchéité 3 côtés, section selon épaisseur cloison. Vantail sans joint intumescent apparent sur les montants de porte, ni sur l'huisserie empêchant sa dégradation : cadre résineux, 4 paumelles 130, serrure de sûreté 1 pt (axe à 50), joint double lèvres en partie basse, panneaux de fibre prépeints. Dimensions : 2040 x 930 mm, épaisseur 40 mm. Finitions : Panneaux de fibre prépeints / Stratifié / Stratifié avec insert / Essences fines / Rainures 2 faces (Groove) au choix de l'architecte. Validation dimensionnelle : Dimensions : Hauteur : 230 mm à 2646 mm Largeur : 230 mm à 1050 mm Options : charnières invisibles serrure de sûreté 1 point axe à 120 ; serrure 3 ou 5 points axe à 50, axe à 120 serrure à carte, serrure électrique (cf. liste sur nos fiches techniques) serrure d'urgence D45 axe à 50 Oculus 605x405 (29 dB Ra), 1205x405 (33 dB Ra), ø 355 (29 dB Ra). 3 oculi par vantail possible. Bas du vantail : plinthe automatique référencée de marque JELD-WEN réf. (29 dB Ra), seuil à la suisse bois dur (31 dB Ra) ou aluminium Plaque de protection PVC (toute hauteur), ép. 2 mm réf. Acrovyn ou Décochoc Plaque de protection acier ép. 1 mm ou aluminium ép. 1,5 mm (largeur 300 mm - possibilité de 2 plaques par face - pose verticale ou horizontale)
EI30 acoustique 32 (0 ; -1) dB - 1 vantail | Bloc-porte Acoustique 32 (0 ; -1) dB, feu EI30 de marque JELD-WEN réf. AC 30 32. Certifié PEFC, bilan C.O.V. : A+ Feu : EI30 Acoustique : 32 (0 ; -1) dB. Ra = 28 dB Huisserie Perf+ résineux prépeinte avec joint d'étanchéité 3 côtés, section selon épaisseur cloison. Vantail sans joint intumescent apparent sur les montants de porte, ni sur l'huisserie empêchant sa dégradation : cadre résineux, 4 paumelles 130, serrure de sûreté 1 pt (axe à 50), joint double lèvres en partie basse, panneaux de fibre prépeints. Dimensions : 2040 x 930 mm, épaisseur 40 mm. Finitions : Panneaux de fibre prépeints / Stratifié / Stratifié avec insert / Essences fines / Rainures 2 faces (Groove) au choix de l'architecte. Validation dimensionnelle : Hauteur : 230 mm à 2300 mm Largeur : 230 mm à 1030 mm Options : charnières invisibles serrure de sûreté 1 point axe à 120 ; serrure 3 ou 5 points axe à 50, axe à 120 serrure à carte, serrure électrique (cf. liste sur nos fiches techniques) serrure d'urgence D45 axe à 50 Oculus 605x405 (29 dB Ra), 1205x405 (33 dB Ra), ø 355 (29 dB Ra). 3 oculi par vantail possible. Bas du vantail : plinthe automatique référencée de marque JELD-WEN réf. (31 dB Ra), seuil à la suisse bois dur (33 dB Ra) ou aluminium Plaque de protection PVC (toute hauteur), ép. 2 mm réf. Acrovyn ou Décochoc Plaque de protection acier ép. 1 mm ou aluminium ép. 1,5 mm (largeur 300 mm - possibilité de 2 plaques par face - pose verticale ou horizontale)
EI30 acoustique 36 (-1 ; -2) dB - 1 vantail | Bloc-porte Acoustique 36 (-1 ; -2) dB, feu EI30 de marque JELD-WEN réf. AC 30 36. Certifié PEFC, bilan C.O.V. : A+ Feu : EI30 Acoustique : 36 (-1 ; -20) dB. Ra = 35 dB Huisserie Perf+ résineux prépeinte avec joint d'étanchéité 3 côtés, section selon épaisseur cloison. Vantail sans joint intumescent apparent sur les montants de porte, ni sur l'huisserie empêchant sa dégradation : cadre résineux, 4 paumelles 130, serrure de sûreté 1 pt (axe à 50), joint double lèvres en partie basse, panneaux de fibre prépeints. Dimensions : 2040 x 930 mm, épaisseur 40 mm. Finitions : Panneaux de fibre prépeints / Stratifié / Stratifié avec insert / Essences fines / Rainures 2 faces (Groove) au choix de l'architecte. Validation dimensionnelle : Hauteur : 1840 mm à 2040 mm Largeur : 730 mm à 930 mm Options : charnières invisibles serrure de sûreté 1 point axe à 120 ; serrure 3 ou 5 points axe à 50, axe à 120 serrure à carte, serrure électrique (cf. liste sur nos fiches techniques) serrure d'urgence D45 axe à 50 Oculus ø 355 (29 dB Ra). 3 oculi par vantail possible. Bas du vantail : plinthe automatique référencée de marque JELD-WEN réf. (34 dB Ra), seuil à la suisse bois dur (36 dB Ra) ou aluminium Plaque de protection PVC (toute hauteur), ép. 2 mm réf. Acrovyn ou Décochoc Plaque de protection acier ép. 1 mm ou aluminium ép. 1,5 mm (largeur 300 mm - possibilité de 2 plaques par face - pose verticale ou horizontale)
EI30 acoustique 39 (-1 ; -4) dB - 1 vantail | Bloc-porte Acoustique 39 (-1 ; -4) dB, feu EI30 de marque JELD-WEN réf. AC 30 39. Certifié PEFC, bilan C.O.V. : A+ Feu : EI30 Acoustique : 39 (-1 ; -4) dB. Ra = 38 dB Huisserie Perf+ résineux prépeinte avec joint d'étanchéité 3 côtés, section selon épaisseur cloison. Vantail sans joint intumescent apparent sur les montants de porte, ni sur l'huisserie empêchant sa dégradation : cadre résineux, 4 paumelles 130, serrure de sûreté 1 pt (axe à 50), joint double lèvres en partie basse, panneaux de fibre prépeints. Dimensions : 2040 x 930 mm, épaisseur 40 mm. Finitions : Panneaux de fibre prépeints / Stratifié / Stratifié avec insert / Essences fines / Rainures 2 faces (Groove) au choix de l'architecte. Validation dimensionnelle : Hauteur : 1840 mm à 2040 mm Largeur : 730 mm à 930 mm Options : charnières invisibles serrure de sûreté 1 point axe à 120 ; serrure 3 ou 5 points axe à 50, axe à 120 serrure à carte, serrure électrique (cf. liste sur nos fiches techniques) serrure d'urgence D45 axe à 50 Oculus 605x405 (37 dB Ra), 1205x405 (37 dB Ra), ø 355 (37 dB Ra). 3 oculi par vantail possible. Performance EI30. Bas du vantail : plinthe automatique référencée de marque JELD-WEN réf. (37 dB Ra), seuil à la suisse bois dur (39 dB Ra) ou aluminium Plaque de protection PVC (toute hauteur), ép. 2 mm réf. Acrovyn ou Décochoc Plaque de protection acier ép. 1 mm ou aluminium ép. 1,5 mm (largeur 300 mm - possibilité de 2 plaques par face - pose verticale ou horizontale)
EI30 acoustique 40 (-1 ; -3) dB - 1 vantail | Bloc-porte Acoustique 40 (-1 ; -3) dB, feu EI30 de marque JELD-WEN réf. AC 30 40. Certifié PEFC, bilan C.O.V. : A+ Feu : EI30 Acoustique : 40 (-1 ; -3) dB. Ra = 39 dB Huisserie Perf+ résineux prépeinte avec joint d'étanchéité 3 côtés, section selon épaisseur cloison. Vantail sans joint intumescent apparent sur les montants de porte, ni sur l'huisserie empêchant sa dégradation : cadre résineux, 4 paumelles 130, serrure de sûreté 1 pt (axe à 50), joint double lèvres en partie basse, panneaux de fibre prépeints. Dimensions : 2040 x 930 mm, épaisseur 40 mm. Finitions : Panneaux de fibre prépeints / Stratifié / Stratifié avec insert / Essences fines / Rainures 2 faces (Groove) au choix de l'architecte. Validation dimensionnelle : Hauteur : 230 mm à 2300 mm Largeur : 230 mm à 1030 mm Options : charnières invisibles serrure de sûreté 1 point axe à 120 ; serrure 3 ou 5 points axe à 50, axe à 120 serrure à carte, serrure électrique (cf. liste sur nos fiches techniques) serrure d'urgence D45 axe à 50 Oculus 605x405 (37 dB Ra), 1205x405 (37 dB Ra), ø 355 (37 dB Ra). 3 oculi par vantail possible. Bas du vantail : plinthe automatique référencée de marque JELD-WEN réf. (38 dB Ra), seuil à la suisse bois dur (41 dB Ra) ou aluminium Plaque de protection PVC (toute hauteur), ép. 2 mm réf. Acrovyn ou Décochoc Plaque de protection acier ép. 1 mm ou aluminium ép. 1,5 mm (largeur 300 mm - possibilité de 2 plaques par face - pose verticale ou horizontale)
EI30 acoustique 42 (-2 ; -5) dB - 1 vantail | Bloc-porte Acoustique 42 (-2 ; -5) dB, feu EI30 de marque JELD-WEN réf. AC 30 42. Certifié PEFC, bilan C.O.V. : A+ Feu : EI30 Acoustique : 42 (-2 ; -5) dB. Ra = 40 dB Huisserie Perf+ résineux prépeinte avec joint d'étanchéité 3 côtés, section selon épaisseur cloison. Vantail sans joint intumescent apparent sur les montants de porte, ni sur l'huisserie empêchant sa dégradation : cadre résineux, 4 paumelles 130, serrure de sûreté 1 pt (axe à 50), joint double lèvres en partie basse, panneaux de fibre prépeints. Dimensions : 2040 x 930 mm, épaisseur 40 mm. Finitions : Panneaux de fibre prépeints / Stratifié / Stratifié avec insert / Essences fines / Rainures 2 faces (Groove) au choix de l'architecte. Validation dimensionnelle : Hauteur : 1840 mm à 2346 mm Largeur : 730 mm à 1030 mm Options : charnières invisibles serrure de sûreté 1 point axe à 120 ; serrure 3 ou 5 points axe à 50, axe à 120 serrure à carte, serrure électrique (cf. liste sur nos fiches techniques) serrure d'urgence D45 axe à 50 Oculus 605x405 (29 dB Ra), 1205x405 (33 dB Ra), ø 355 (29 dB Ra). 3 oculi par vantail possible. Bas du vantail : plinthe automatique référencée de marque JELD-WEN réf. (38 dB Ra), seuil à la suisse bois dur (42 dB Ra) ou aluminium Plaque de protection PVC (toute hauteur), ép. 2 mm réf. Acrovyn ou Décochoc Plaque de protection acier ép. 1 mm ou aluminium ép. 1,5 mm (largeur 300 mm - possibilité de 2 plaques par face - pose verticale ou horizontale)
EI30 Porte de chambre renforcée (Psychiatrie, UMD…) "Paradisio" 40 (-1 ; -3) dB | Bloc-porte Paradisio, porte renforcée, spécial chambre hôpital psychiatrique et UMD, Acoustique 40 (-1 ; -3) dB EI30 de marque JELD-WEN réf. Paradisio 39. Certifié PEFC, bilan C.O.V. : A+ Feu : EI30 Acoustique : 40 (-1 ; -3) dB. Ra = 39 dB Huisserie Perf+ résineux prépeinte avec joint d'étanchéité 3 côtés, section selon épaisseur cloison. Vantail sans joint intumescent apparent sur les montants de porte, ni sur l'huisserie empêchant sa dégradation : cadre montants bois dur, traverses résineux, âme acoustique blindée 2 tôles 10/10ème embrevées sur le cadre, feu EI30 sans joint intumescent apparent sur les montants de porte, ni sur l'huisserie, 4 paumelles 130, serrure de sûreté 1 pt (axe à 50), joint double lèvres en partie basse, panneaux de fibre prépeints. Dimensions : 2040 x 930 mm, épaisseur 40 mm. Finitions : Panneaux de fibre prépeints / Stratifié / Stratifié avec insert / Essences fines / Rainures 2 faces (Groove) au choix de l'architecte. Validation dimensionnelle : Hauteur : 1840 mm à 2100 mm Largeur : 730 mm à 1030 mm Options : serrure de sûreté 1 point axe à 120 ; serrure 3 ou 5 points axe à 50, axe à 120 serrure d'urgence D45 axe à 50 Oculus parclose métallique côté paumelles 330x330 à orientation 45°. Feu uniquement. Bas du vantail : plinthe automatique référencée de marque JELD-WEN réf. (27 dB Ra), seuil à la suisse bois dur ou aluminium Plaque de protection PVC (toute hauteur), ép. 2 mm réf. Acrovyn ou Décochoc Plaque de protection acier ép. 1 mm ou aluminium ép. 1,5 mm (largeur 300 mm - possibilité de 2 plaques par face - pose verticale ou horizontale)
EI30 acoustique avec imposte 30 (-1 ; -2) dB - 1 vantail | Bloc-porte Acoustique avec imposte 31 (-1 ; -2) dB, feu EI30 de marque JELD-WEN réf. AC 30 30 IMP. Certifié PEFC, bilan C.O.V. : A+ Feu : EI30 Acoustique : 31 (-1 ; -2) dB. Ra = 30 dB Huisserie Perf+ résineux prépeinte avec joint d'étanchéité 3 côtés, section selon épaisseur cloison. Vantail et imposte sans joint intumescent apparent sur les montants de porte, ni sur l'huisserie empêchant sa dégradation : cadre résineux, 4 paumelles 130, serrure de sûreté 1 pt (axe à 50), joint double lèvres en partie basse, panneaux de fibre prépeints. Dimensions : 2040 x 930 mm, épaisseur 40 mm. Finitions : Panneaux de fibre prépeints / Stratifié / Stratifié avec insert / Essences fines / Rainures 2 faces (Groove) au choix de l'architecte. Validation dimensionnelle totale : Hauteur : 2040 mm à 2700 mm Largeur : 730 mm à 930 mm Options : charnières invisibles serrure de sûreté 1 point axe à 120 ; serrure 3 ou 5 points axe à 50, axe à 120 serrure à carte, serrure électrique (cf. liste sur nos fiches techniques) serrure d'urgence D45 axe à 50 Oculus 605x405 (29 dB Ra), 1205x405 (33 dB Ra), ø 355 (29 dB Ra). 3 oculi par vantail possible. Bas du vantail : plinthe automatique référencée de marque JELD-WEN réf. (29 dB Ra), seuil à la suisse bois dur (31 dB Ra) ou aluminium Plaque de protection PVC (toute hauteur), ép. 2 mm réf. Acrovyn ou Décochoc Plaque de protection acier ép. 1 mm ou aluminium ép. 1,5 mm (largeur 300 mm - possibilité de 2 plaques par face - pose verticale ou horizontale)
EI30 acoustique avec imposte 32 (0 ; -1) dB - 1 vantail | Bloc-porte Acoustique avec imposte 32 (0 ; -1) dB, feu EI30 de marque JELD-WEN réf. AC 30 32 IMP. Certifié PEFC, bilan C.O.V. : A+ Feu : EI30 Acoustique : 32 (0 ; -1) dB. Ra = 32 dB Huisserie Perf+ résineux prépeinte avec joint d'étanchéité 3 côtés, section selon épaisseur cloison. Vantail avec imposte sans joint intumescent apparent sur les montants de porte, ni sur l'huisserie empêchant sa dégradation : cadre résineux, 4 paumelles 130, serrure de sûreté 1 pt (axe à 50), joint double lèvres en partie basse, panneaux de fibre prépeints. Dimensions : 2040 x 930 mm, épaisseur 40 mm. Finitions : Panneaux de fibre prépeints / Stratifié / Stratifié avec insert / Essences fines / Rainures 2 faces (Groove) au choix de l'architecte. Validation dimensionnelle : Hauteur : 2040 mm à 2700 mm Largeur : 730 mm à 930 mm Options : charnières invisibles serrure de sûreté 1 point axe à 120 ; serrure 3 ou 5 points axe à 50, axe à 120 serrure à carte, serrure électrique (cf. liste sur nos fiches techniques) serrure d'urgence D45 axe à 50 Oculus 605x405 (29 dB Ra), 1205x405 (33 dB Ra), ø 355 (29 dB Ra). 3 oculi par vantail possible. Bas du vantail : plinthe automatique référencée de marque JELD-WEN réf. (31 dB Ra), seuil à la suisse bois dur (33 dB Ra) ou aluminium Plaque de protection PVC (toute hauteur), ép. 2 mm réf. Acrovyn ou Décochoc Plaque de protection acier ép. 1 mm ou aluminium ép. 1,5 mm (largeur 300 mm - possibilité de 2 plaques par face - pose verticale ou horizontale)
EI30 acoustique avec imposte 39 (-1 ; -4) dB - 1 vantail | Bloc-porte Acoustique avec imposte 39 (-1 ; -4) dB, feu EI30 de marque JELD-WEN réf. AC 30 39 IMP. Certifié PEFC, bilan C.O.V. : A+ Feu : EI30 Acoustique : 39 (-1 ; -4) dB. Ra = 38 dB Huisserie Perf+ résineux prépeinte avec joint d'étanchéité 3 côtés, section selon épaisseur cloison. Vantail avec imposte sans joint intumescent apparent sur les montants de porte, ni sur l'huisserie empêchant sa dégradation : cadre résineux, 4 paumelles 130, serrure de sûreté 1 pt (axe à 50), joint double lèvres en partie basse, panneaux de fibre prépeints. Dimensions : 2040 x 930 mm, épaisseur 40 mm. Finitions : Panneaux de fibre prépeints / Stratifié / Stratifié avec insert / Essences fines / Rainures 2 faces (Groove) au choix de l'architecte. Validation dimensionnelle totale : Hauteur : 2040 mm à 2700 mm Largeur : 730 mm à 930 mm Options : charnières invisibles serrure de sûreté 1 point axe à 120 ; serrure 3 ou 5 points axe à 50, axe à 120 serrure à carte, serrure électrique (cf. liste sur nos fiches techniques) serrure d'urgence D45 axe à 50 Oculus 605x405 (37 dB Ra), 1205x405 (37 dB Ra), ø 355 (37 dB Ra). 3 oculi par vantail possible. Bas du vantail : plinthe automatique référencée de marque JELD-WEN réf. (37 dB Ra), seuil à la suisse bois dur (39 dB Ra) ou aluminium Plaque de protection PVC (toute hauteur), ép. 2 mm réf. Acrovyn ou Décochoc Plaque de protection acier ép. 1 mm ou aluminium ép. 1,5 mm (largeur 300 mm - possibilité de 2 plaques par face - pose verticale ou horizontale)
EI30 acoustique avec imposte 42 (-2 ; -5) dB - 1 vantail | Bloc-porte Acoustique evec imposte 42 (-2 ; -5) dB, feu EI30 de marque JELD-WEN réf. AC 30 42 IMP. Certifié PEFC, bilan C.O.V. : A+ Feu : EI30 Acoustique : 42 (-2 ; -5) dB. Ra = 30 dB Huisserie Perf+ résineux prépeinte avec joint d'étanchéité 3 côtés, section selon épaisseur cloison. Vantail avec imposte sans joint intumescent apparent sur les montants de porte, ni sur l'huisserie empêchant sa dégradation : cadre résineux, 4 paumelles 130, serrure de sûreté 1 pt (axe à 50), joint double lèvres en partie basse, panneaux de fibre prépeints. Dimensions : 2040 x 930 mm, épaisseur 40 mm. Finitions : Panneaux de fibre prépeints / Stratifié / Stratifié avec insert / Essences fines / Rainures 2 faces (Groove) au choix de l'architecte. Validation dimensionnelle totale : Hauteur : 2040 mm à 2700 mm Largeur : 730 mm à 930 mm Options : charnières invisibles serrure de sûreté 1 point axe à 120 ; serrure 3 ou 5 points axe à 50, axe à 120 serrure à carte, serrure électrique (cf. liste sur nos fiches techniques) serrure d'urgence D45 axe à 50 Oculus 605x405 (29 dB Ra), 1205x405 (33 dB Ra), ø 355 (29 dB Ra). 3 oculi par vantail possible. Bas du vantail : plinthe automatique référencée de marque JELD-WEN réf. (38 dB Ra), seuil à la suisse bois dur (42 dB Ra) ou aluminium Plaque de protection PVC (toute hauteur), ép. 2 mm réf. Acrovyn ou Décochoc Plaque de protection acier ép. 1 mm ou aluminium ép. 1,5 mm (largeur 300 mm - possibilité de 2 plaques par face - pose verticale ou horizontale)
EI30 SAS acoustique 54 (-2 ; -6) dB | Bloc-porte SAS Acoustique 54 (-2 ; -6) dB, feu EI30 de marque JELD-WEN réf. AC 30 54 SAS. Certifié PEFC, bilan C.O.V. : A+ Feu : EI30 Acoustique : 54 (-2 ; -6) dB. Ra = 52 dB Huisserie Tech+ bois dur 157x54 mm double feuillure avec joint d'étanchéité 3 côtés. 2 portes : Vantail sans joint intumescent apparent sur les montants de porte, ni sur l'huisserie empêchant sa dégradation : cadre résineux, 4 paumelles 130, serrure de sûreté 1 pt (axe à 50), joint double lèvres en partie basse, panneaux de fibre prépeints. Dimensions (vantail) : 2040 x 930 mm, épaisseur 40 mm. Finitions : Panneaux de fibre prépeints / Stratifié / Stratifié avec insert / Essences fines / Rainures 2 faces (Groove) au choix de l'architecte. Validation dimensionnelle : Hauteur : 1840 mm à 2040 mm Largeur : 730 mm à 930 mm Options : charnières invisibles serrure de sûreté 1 point axe à 120 ; serrure 3 ou 5 points axe à 50, axe à 120 serrure à carte, serrure électrique (cf. liste sur nos fiches techniques) serrure d'urgence D45 axe à 50 Plaque de protection PVC (toute hauteur), ép. 2 mm réf. Acrovyn ou Décochoc Plaque de protection acier ép. 1 mm ou aluminium ép. 1,5 mm (largeur 300 mm - possibilité de 2 plaques par face - pose verticale ou horizontale)
EI30 SAS acoustique 56 (-3 ; -7) dB | Bloc-porte SAS Acoustique 56 (-3 ; -7) dB, feu EI30 de marque JELD-WEN réf. AC 30 56 SAS. Certifié PEFC, bilan C.O.V. : A+ Feu : EI30 Acoustique : 56 (-3 ; -7) dB. Ra = 52 dB Huisserie Tech+ bois dur 157x54 mm double feuillure avec joint d'étanchéité 3 côtés. 2 portes : Vantail sans joint intumescent apparent sur les montants de porte, ni sur l'huisserie empêchant sa dégradation : cadre résineux, 4 paumelles 130, serrure de sûreté 1 pt (axe à 50), joint double lèvres en partie basse, panneaux de fibre prépeints. Dimensions (vantail) : 2040 x 930 mm, épaisseur 40 mm. Finitions : Panneaux de fibre prépeints / Stratifié / Stratifié avec insert / Essences fines / Rainures 2 faces (Groove) au choix de l'architecte. Validation dimensionnelle : Hauteur : 1840 mm à 2040 mm Largeur : 730 mm à 930 mm Options : charnières invisibles serrure de sûreté 1 point axe à 120 ; serrure 3 ou 5 points axe à 50, axe à 120 serrure à carte, serrure électrique (cf. liste sur nos fiches techniques) serrure d'urgence D45 axe à 50 Plaque de protection PVC (toute hauteur), ép. 2 mm réf. Acrovyn ou Décochoc Plaque de protection acier ép. 1 mm ou aluminium ép. 1,5 mm (largeur 300 mm - possibilité de 2 plaques par face - pose verticale ou horizontale)
EI30 acoustique 30 (-1 ; -2) dB - 2 vantaux | Bloc-porte Acoustique 30 (-1 ; -2) dB, feu EI30 de marque JELD-WEN réf. AC 30 30 ET. Certifié PEFC, bilan C.O.V. : A+ Feu : EI30 Acoustique : 30 (-1 ; -2) dB. Ra = 29 dB Huisserie Perf+ résineux prépeinte avec joint d'étanchéité 3 côtés, section selon épaisseur cloison. Vantail sans joint intumescent apparent sur les montants de porte, ni sur l'huisserie empêchant sa dégradation : cadre résineux, 4 paumelles 130, feuillure de battement avec joint intumescent et joint acoustique, serrure de sûreté 1 pt (axe à 50), verrou haut encastré et verrou bas en applique sur le semi-fixe, joint double lèvres en partie basse, panneaux de fibre prépeints. Dimensions : 2040 x 930+530 mm, épaisseur 40 mm. Finitions : Panneaux de fibre prépeints / Stratifié / Stratifié avec insert / Essences fines / Rainures 2 faces (Groove) au choix de l'architecte. Validation dimensionnelle : Hauteur : 1840 mm à 2240 mm Largeur : 2 vantaux égaux : 530+530 mm à 1030+1030 mm 2 vantaux inégaux : Semi-fixe 230 à 930 mm - Vantail : 430 à 1070 mm Options : charnières invisibles serrure de sûreté 1 point axe à 120 ; serrure 3 ou 5 points axe à 50, axe à 120 serrure à carte, serrure électrique (cf. liste sur nos fiches techniques) serrure d'urgence D45 axe à 50 Crémone pompier, fermeture d'urgence en remplacement des verrous sur le semi-fixe Oculus 605x405 (29 dB Ra), 1205x405 (33 dB Ra), ø 355 (29 dB Ra). 3 oculi par vantail possible. Bas du vantail : plinthe automatique référencée de marque JELD-WEN réf. (28 dB Ra), seuil à la suisse bois dur ou aluminium Plaque de protection PVC (toute hauteur), ép. 2 mm réf. Acrovyn ou Décochoc Plaque de protection acier ép. 1 mm ou aluminium ép. 1,5 mm (largeur 300 mm - possibilité de 2 plaques par face - pose verticale ou horizontale)
EI30 acoustique 31 (-1 ; -2) dB - 2 vantaux | Bloc-porte Acoustique 31 (-1 ; -2) dB, feu EI30 de marque JELD-WEN réf. AC 30 31 ET. Certifié PEFC, bilan C.O.V. : A+ Feu : EI30 Acoustique : 31 (-1 ; -2) dB. Ra = 30 dB Huisserie Perf+ résineux prépeinte avec joint d'étanchéité 3 côtés, section selon épaisseur cloison. Vantail sans joint intumescent apparent sur les montants de porte, ni sur l'huisserie empêchant sa dégradation : cadre résineux, 4 paumelles 130, feuillure de battement avec joint intumescent et joint acoustique, serrure de sûreté 1 pt (axe à 50), verrou haut encastré et verrou bas en applique sur le semi-fixe, joint double lèvres en partie basse, panneaux de fibre prépeints. Dimensions : 2040 x 930+530 mm, épaisseur 40 mm. Finitions : Panneaux de fibre prépeints / Stratifié / Stratifié avec insert / Essences fines / Rainures 2 faces (Groove) au choix de l'architecte. Validation dimensionnelle : Hauteur : 230 mm à 2645 mm Largeur : 2 vantaux égaux : 230+230 mm à 1230+1230 mm 2 vantaux inégaux : Semi-fixe 230 à 1229 mm - Vantail : 230 à 1230 mm Options : charnières invisibles serrure de sûreté 1 point axe à 120 ; serrure 3 ou 5 points axe à 50, axe à 120 serrure à carte, serrure électrique (cf. liste sur nos fiches techniques) serrure d'urgence D45 axe à 50 Crémone pompier, fermeture d'urgence en remplacement des verrous sur le semi-fixe Oculus 605x405 (29 dB Ra), 1205x405 (33 dB Ra), ø 355 (29 dB Ra). 3 oculi par vantail possible. Bas du vantail : plinthe automatique référencée de marque JELD-WEN réf. (29 dB Ra), seuil à la suisse bois dur (31 dB Ra) ou aluminium Plaque de protection PVC (toute hauteur), ép. 2 mm réf. Acrovyn ou Décochoc Plaque de protection acier ép. 1 mm ou aluminium ép. 1,5 mm (largeur 300 mm - possibilité de 2 plaques par face - pose verticale ou horizontale)
EI30 acoustique 39 (-1 ; -3) dB - 2 vantaux | Bloc-porte Acoustique 39 (-1 ; -3) dB, feu EI30 de marque JELD-WEN réf. AC 30 39 ET. Certifié PEFC, bilan C.O.V. : A+ Feu : EI30 Acoustique : 39 (-1 ; -3) dB. Ra = 38 dB Huisserie Perf+ résineux prépeinte avec joint d'étanchéité 3 côtés, section selon épaisseur cloison. Vantail sans joint intumescent apparent sur les montants de porte, ni sur l'huisserie empêchant sa dégradation : cadre résineux, 4 paumelles 130, feuillure de battement avec joint intumescent et joint acoustique, serrure de sûreté 1 pt (axe à 50), verrou haut encastré et verrou bas en applique sur le semi-fixe, joint double lèvres en partie basse, panneaux de fibre prépeints. Dimensions : 2040 x 930+530 mm, épaisseur 40 mm. Finitions : Panneaux de fibre prépeints / Stratifié / Stratifié avec insert / Essences fines / Rainures 2 faces (Groove) au choix de l'architecte. Validation dimensionnelle : Hauteur : 1840 mm à 2240 mm Largeur : 2 vantaux égaux : 530+530 mm à 930+930 mm 2 vantaux inégaux : Semi-fixe 230 à 830 mm - Vantail : 530 à 1030 mm Options : charnières invisibles serrure de sûreté 1 point axe à 120 ; serrure 3 ou 5 points axe à 50, axe à 120 serrure à carte, serrure électrique (cf. liste sur nos fiches techniques) serrure d'urgence D45 axe à 50 Crémone pompier, fermeture d'urgence en remplacement des verrous sur le semi-fixe Oculus 605x405 (37 dB Ra), 1205x405 (37 dB Ra), ø 355 (37 dB Ra). 3 oculi par vantail possible. Bas du vantail : plinthe automatique référencée de marque JELD-WEN réf. (37 dB Ra), seuil à la suisse bois dur (39 dB Ra) ou aluminium Plaque de protection PVC (toute hauteur), ép. 2 mm réf. Acrovyn ou Décochoc Plaque de protection acier ép. 1 mm ou aluminium ép. 1,5 mm (largeur 300 mm - possibilité de 2 plaques par face - pose verticale ou horizontale)
EI30 acoustique 41 (-2 ; -4) dB - 2 vantaux | Bloc-porte Acoustique 41 (-2 ; -4) dB, feu EI30 de marque JELD-WEN réf. AC 30 42 ET. Certifié PEFC, bilan C.O.V. : A+ Feu : EI30 Acoustique : 41 (-2 ; -4) dB. Ra = 39 dB Huisserie Perf+ résineux prépeinte avec joint d'étanchéité 3 côtés, section selon épaisseur cloison. Vantail sans joint intumescent apparent sur les montants de porte, ni sur l'huisserie empêchant sa dégradation : cadre résineux, 4 paumelles 130, feuillure de battement avec joint intumescent et joint acoustique, serrure de sûreté 1 pt (axe à 50), verrou haut encastré et verrou bas en applique sur le semi-fixe, joint double lèvres en partie basse, panneaux de fibre prépeints. Dimensions : 2040 x 930+530 mm, épaisseur 40 mm. Finitions : Panneaux de fibre prépeints / Stratifié / Stratifié avec insert / Essences fines / Rainures 2 faces (Groove) au choix de l'architecte. Validation dimensionnelle : Hauteur : 1840 mm à 2240 mm Largeur : 2 vantaux égaux : 530+530 mm à 930+930 mm 2 vantaux inégaux : Semi-fixe 230 à 830 mm - Vantail : 530 à 1030 mm Options : charnières invisibles serrure de sûreté 1 point axe à 120 ; serrure 3 ou 5 points axe à 50, axe à 120 serrure à carte, serrure électrique (cf. liste sur nos fiches techniques) serrure d'urgence D45 axe à 50 Crémone pompier, fermeture d'urgence en remplacement des verrous sur le semi-fixe Oculus 605x405 (37 dB Ra), 1205x405 (37 dB Ra), ø 355 (37 dB Ra). 3 oculi par vantail possible. Bas du vantail : plinthe automatique référencée de marque JELD-WEN réf. (38 dB Ra), seuil à la suisse bois dur (40 dB Ra) ou aluminium Plaque de protection PVC (toute hauteur), ép. 2 mm réf. Acrovyn ou Décochoc Plaque de protection acier ép. 1 mm ou aluminium ép. 1,5 mm (largeur 300 mm - possibilité de 2 plaques par face - pose verticale ou horizontale)
EI60 acoustique 31 (-1 ; -3) dB - 1 vantail - Grande largeur | Bloc-porte Acoustique 31 (-1 ; -3) dB, feu EI60 de marque JELD-WEN réf. AC 60 31. Certifié PEFC, bilan C.O.V. : A+ Feu : EI60 Acoustique : 31 (-1 ; -3) dB. Ra = 30 dB Huisserie Perf+ résineux prépeinte avec joint d'étanchéité 3 côtés, section selon épaisseur cloison. Vantail : cadre bois dur, 4 paumelles 130, serrure de sûreté 1 pt (axe à 50), joint double lèvres en partie basse, panneaux de fibre prépeints. Dimensions : 2040 x 930 mm, épaisseur 56 mm. Finitions : Panneaux de fibre prépeints / Stratifié / Stratifié avec insert / Essences fines / Rainures 2 faces (Groove) au choix de l'architecte. Validation dimensionnelle : Hauteur : 1840 mm à 2240 mm Largeur : 730 mm à 1230 mm Options : charnières invisibles serrure de sûreté 1 point axe à 120 ; serrure 3 ou 5 points axe à 50, axe à 120 serrure à carte, serrure électrique (cf. liste sur nos fiches techniques) serrure d'urgence D45 axe à 50 Oculus 605x405 (29 dB Ra), 1205x405 (33 dB Ra), ø 355 (29 dB Ra). 3 oculi par vantail possible. Bas du vantail : plinthe automatique référencée de marque JELD-WEN réf. (29 dB Ra), seuil à la suisse bois dur (31 dB Ra) ou aluminium Plaque de protection PVC (toute hauteur), ép. 2 mm réf. Acrovyn ou Décochoc Plaque de protection acier ép. 1 mm ou aluminium ép. 1,5 mm (largeur 300 mm - possibilité de 2 plaques par face - pose verticale ou horizontale)
EI60 acoustique 31 (-1 ; -3) dB - 1 vantail - Grande hauteur | Bloc-porte Acoustique 31 (-1 ; -3) dB, feu EI60 de marque JELD-WEN réf. AC 60 31. Certifié PEFC, bilan C.O.V. : A+ Feu : EI60 Acoustique : 31 (-1 ; -3) dB. Ra = 30 dB Huisserie Perf+ résineux prépeinte avec joint d'étanchéité 3 côtés, section selon épaisseur cloison. Vantail : cadre bois dur, 4 paumelles 130, serrure de sûreté 1 pt (axe à 50), joint double lèvres en partie basse, panneaux de fibre prépeints. Dimensions : 2040 x 930 mm, épaisseur 56 mm. Finitions : Panneaux de fibre prépeints / Stratifié / Stratifié avec insert / Essences fines / Rainures 2 faces (Groove) au choix de l'architecte. Validation dimensionnelle : Hauteur : 1840 mm à 2300 mm Largeur : 730 mm à 1030 mm Options : charnières invisibles serrure de sûreté 1 point axe à 120 ; serrure 3 ou 5 points axe à 50, axe à 120 serrure à carte, serrure électrique (cf. liste sur nos fiches techniques) serrure d'urgence D45 axe à 50 Oculus 605x405 (29 dB Ra), 1205x405 (33 dB Ra), ø 355 (29 dB Ra). 3 oculi par vantail possible. Bas du vantail : plinthe automatique référencée de marque JELD-WEN réf. (29 dB Ra), seuil à la suisse bois dur (31 dB Ra) ou aluminium Plaque de protection PVC (toute hauteur), ép. 2 mm réf. Acrovyn ou Décochoc Plaque de protection acier ép. 1 mm ou aluminium ép. 1,5 mm (largeur 300 mm - possibilité de 2 plaques par face - pose verticale ou horizontale)
EI60 acoustique 40 (-1 ; -3) dB - 1 vantail | Bloc-porte Acoustique 40 (-1 ; 3) dB, feu EI60 de marque JELD-WEN réf. AC 60 41 HB. Certifié PEFC, bilan C.O.V. : A+ Feu : EI60 Acoustique : 40 (-1 ; -3) dB. Ra = 39 dB Huisserie Perf+ résineux prépeinte avec joint d'étanchéité 3 côtés, section selon épaisseur cloison. Vantail : cadre bois dur, 4 paumelles 130, serrure de sûreté 1 pt (axe à 50), joint double lèvres en partie basse, panneaux de fibre prépeints. Dimensions : 2040 x 930 mm, épaisseur 56 mm. Finitions : Panneaux de fibre prépeints / Stratifié / Stratifié avec insert / Essences fines / Rainures 2 faces (Groove) au choix de l'architecte. Validation dimensionnelle : Hauteur : 230 mm à 2300 mm Largeur : 230 mm à 1070 mm Options : charnières invisibles serrure de sûreté 1 point axe à 120 ; serrure 3 ou 5 points axe à 50, axe à 120 serrure à carte, serrure électrique (cf. liste sur nos fiches techniques) serrure d'urgence D45 axe à 50 Oculus 605x405 (29 dB Ra), 1205x405 (33 dB Ra), ø 355 (29 dB Ra). 3 oculi par vantail possible. Bas du vantail : plinthe automatique référencée de marque JELD-WEN réf. (38 dB Ra), seuil à la suisse bois dur (42 dB Ra) ou aluminium Plaque de protection PVC (toute hauteur), ép. 2 mm réf. Acrovyn ou Décochoc Plaque de protection acier ép. 1 mm ou aluminium ép. 1,5 mm (largeur 300 mm - possibilité de 2 plaques par face - pose verticale ou horizontale)
EI60 acoustique 41 (-1 ; -3) dB - 1 vantail | Bloc-porte Acoustique 41 (-1 ; 3) dB, feu EI60 de marque JELD-WEN réf. AC 60 41 HB. Certifié PEFC, bilan C.O.V. : A+ Feu : EI60 Acoustique : 41 (-1 ; -3) dB. Ra = 40 dB Huisserie Perf+ résineux prépeinte avec joint d'étanchéité 3 côtés, section selon épaisseur cloison. Vantail : cadre bois dur, 4 paumelles 130, serrure de sûreté 1 pt (axe à 50), joint double lèvres en partie basse, panneaux de fibre prépeints. Dimensions : 2040 x 930 mm, épaisseur 56 mm. Finitions : Panneaux de fibre prépeints / Stratifié / Stratifié avec insert / Essences fines / Rainures 2 faces (Groove) au choix de l'architecte. Validation dimensionnelle : Hauteur : 230 mm à 2300 mm Largeur : 230 mm à 1030 mm Options : charnières invisibles serrure de sûreté 1 point axe à 120 ; serrure 3 ou 5 points axe à 50, axe à 120 serrure à carte, serrure électrique (cf. liste sur nos fiches techniques) serrure d'urgence D45 axe à 50 Oculus 605x405 (29 dB Ra), 1205x405 (33 dB Ra), ø 355 (29 dB Ra). 3 oculi par vantail possible. Bas du vantail : plinthe automatique référencée de marque JELD-WEN réf. (38 dB Ra), seuil à la suisse bois dur (42 dB Ra) ou aluminium Plaque de protection PVC (toute hauteur), ép. 2 mm réf. Acrovyn ou Décochoc Plaque de protection acier ép. 1 mm ou aluminium ép. 1,5 mm (largeur 300 mm - possibilité de 2 plaques par face - pose verticale ou horizontale)
EI60 acoustique 30 (0 ; -2) dB - 2 vantaux | Bloc-porte Acoustique 30 (0 ; -2) dB, feu EI60 de marque JELD-WEN réf. AC 60 30 ET. Certifié PEFC, bilan C.O.V. : A+ Feu : EI60 Acoustique : 30 (0 ; -2) dB. Ra = 30 dB Huisserie Perf+ résineux prépeinte avec joint d'étanchéité 3 côtés, section selon épaisseur cloison. Vantail : cadre bois dur, 4 paumelles 130, feuillure de battement avec joint intumescent et joint acoustique, serrure de sûreté 1 pt (axe à 50), verrou haut encastré et verrou bas en applique sur le semi-fixe, joint double lèvres en partie basse, panneaux de fibre prépeints. Dimensions : 2040 x 930+530 mm, épaisseur 56 mm. Finitions : Panneaux de fibre prépeints / Stratifié / Stratifié avec insert / Essences fines / Rainures 2 faces (Groove) au choix de l'architecte. Validation dimensionnelle : Hauteur : 1840 mm à 2240 mm Largeur : 2 vantaux égaux : 530+530 mm à 1030+1030 mm 2 vantaux inégaux : Semi-fixe 230 à 930 mm - Vantail : 530 à 1030 mm Options : charnières invisibles serrure de sûreté 1 point axe à 120 ; serrure 3 ou 5 points axe à 50, axe à 120 serrure à carte, serrure électrique (cf. liste sur nos fiches techniques) serrure d'urgence D45 axe à 50 Crémone pompier, fermeture d'urgence en remplacement des verrous sur le semi-fixe Oculus 605x405 (29 dB Ra), 1205x405 (33 dB Ra), ø 355 (29 dB Ra). 3 oculi par vantail possible. Bas du vantail : plinthe automatique référencée de marque JELD-WEN réf. (29 dB Ra), seuil à la suisse bois dur ou aluminium Plaque de protection PVC (toute hauteur), ép. 2 mm réf. Acrovyn ou Décochoc Plaque de protection acier ép. 1 mm ou aluminium ép. 1,5 mm (largeur 300 mm - possibilité de 2 plaques par face - pose verticale ou horizontale)
EI60 acoustique 37 (-1 ; -2) dB - 2 vantaux | Bloc-porte Acoustique 37 (-1 ; -2) dB, feu EI60 de marque JELD-WEN réf. AC 60 37 ET. Certifié PEFC, bilan C.O.V. : A+ Feu : EI60 Acoustique : 37 (-1 ; -2) dB. Ra = 36 dB Huisserie Perf+ résineux prépeinte avec joint d'étanchéité 3 côtés, section selon épaisseur cloison. Vantail : cadre bois dur, 4 paumelles 130, feuillure de battement avec joint intumescent et joint acoustique, serrure de sûreté 1 pt (axe à 50), verrou haut encastré et verrou bas en applique sur le semi-fixe, joint double lèvres en partie basse, panneaux de fibre prépeints. Dimensions : 2040 x 930+530 mm, épaisseur 56 mm. Finitions : Panneaux de fibre prépeints / Stratifié / Stratifié avec insert / Essences fines / Rainures 2 faces (Groove) au choix de l'architecte. Validation dimensionnelle : Hauteur : 230 mm à 2300 mm Largeur : 2 vantaux égaux : 230+230 mm à 1030+1030 mm 2 vantaux inégaux : Semi-fixe 230 à 1029 mm - Vantail : 231 à 1030 mm Options : charnières invisibles serrure de sûreté 1 point axe à 120 ; serrure 3 ou 5 points axe à 50, axe à 120 serrure à carte, serrure électrique (cf. liste sur nos fiches techniques) serrure d'urgence D45 axe à 50 Crémone pompier, fermeture d'urgence en remplacement des verrous sur le semi-fixe Oculus 605x405 (37 dB Ra), 1205x405 (37 dB Ra), ø 355 (37 dB Ra). 3 oculi par vantail possible. Bas du vantail : plinthe automatique référencée de marque JELD-WEN réf. (35 dB Ra), seuil à la suisse bois dur (37 dB) ou aluminium Plaque de protection PVC (toute hauteur), ép. 2 mm réf. Acrovyn ou Décochoc Plaque de protection acier ép. 1 mm ou aluminium ép. 1,5 mm (largeur 300 mm - possibilité de 2 plaques par face - pose verticale ou horizontale)
Largement vitré E30 / EW30 acoustique 35 (-1 ; -3) dB - 1 vantail | Bloc-porte Largement Vitré acoustique 35 (-1 ; -3) dB, feu E30/EW30 de marque JELD-WEN réf. AC 30 34 LV. Certifié PEFC, C.O.V. : A+ Feu : E30/EW30 Acoustique : 35 (-1 ; -3) dB. Ra = 34 dB Huisserie PERF+ résineux prépeinte avec joint d'étanchéité 3 côtés, section selon épaisseur cloison. Vantail cadre périphérique 120 mm avec vitrage, parclose bois dur affleurante : cadre bois dur, 4 paumelles 130 renforcée avec cache paumelle gris, serrure de sûreté 1 pt (axe à 50), joint double lèvres, panneaux de fibre prépeints Dimensions : 2040 x 930 mm, épaisseur 56 mm. Finitions : Panneaux de fibre prépeints / Stratifié / Essences fines au choix de l'architecte. Validation dimensionnelle : Hauteur : 1840 mm à 2240 mm Largeur : 730 mm à 1030 mm Options : huisserie bois dur TECH+ à peindre traverses intermédiaire centrée ou désaxée charnières invisibles serrure 3 ou 5 points axe à 50 serrure d'urgence D45 axe à 50 Bas du vantail : plinthe automatique référencée de marque JELD-WEN réf. (33 dB Ra), seuil à la suisse bois dur (35 dB Ra) ou aluminium plaque de protection PVC (toute hauteur), ép. 2 mm réf. Acrovyn ou Décochoc plaque de protection acier ép. 1 mm ou aluminium ép. 1,5 mm (largeur 300 mm - possibilité de 2 plaques par face - pose verticale ou horizontale)
Largement vitré E30 / EW30 acoustique 35 (-1 ; -3) dB - 2 vantaux | Bloc-porte Largement Vitré acoustique 35 (-1 ; -3) dB, feu E30/EW30 de marque JELD-WEN réf. AC 30 34 LV ET. Certifié PEFC, C.O.V. : A+ Feu : E30/EW30 Acoustique : 35 (-1 ; -3) dB. Ra = 34 dB Huisserie PERF+ résineux prépeinte avec joint d'étanchéité 3 côtés, section selon épaisseur cloison. Vantail cadre périphérique 120 mm avec vitrage, parclose bois dur affleurante : cadre résineux, 4 paumelles 130 renforcée avec cache paumelle gris, feuillure de battement avec joint intumescent et joint acoustique, serrure de sûreté 1 pt (axe à 50), verrou haut encastré et verrou bas en applique sur le semi-fixe, joint double lèvres en partie basse, panneaux de fibre prépeints. Dimensions : 2040 x 930+530 mm, épaisseur 56 mm. Finitions : Panneaux de fibre prépeints / Stratifié / Stratifié avec insert / Essences fines / Rainures 2 faces (Groove) au choix de l'architecte. Validation dimensionnelle : Hauteur : 1840 mm à 2240 mm Largeur : 2 vantaux égaux : 630+630 mm à 830+830 mm 2 vantaux inégaux : Semi-fixe 530 à 630 mm - Vantail : 730 à 1030 mm Options : huisserie bois dur TECH+ à peindre traverses intermédiaire centrée ou désaxée charnières invisibles serrure 3 ou 5 points axe à 50 serrure d'urgence D45 axe à 50 Bas du vantail : plinthe automatique référencée de marque JELD-WEN réf. (33 dB Ra) plaque de protection PVC (toute hauteur), ép. 2 mm réf. Acrovyn ou Décochoc plaque de protection acier ép. 1 mm ou aluminium ép. 1,5 mm (largeur 300 mm - possibilité de 2 plaques par face - pose verticale ou horizontale)
Largement vitré EI30 acoustique 35 (0 ; -2) dB - 1 vantail | Bloc-porte Largement Vitré acoustique 35 (0 ; -2) dB, feu EI30 de marque JELD-WEN réf. AC 30 35 LV. Certifié PEFC, C.O.V. : A+ Feu : EI30 Acoustique : 35 (0 ; -2) dB. Ra = 35 dB Huisserie PERF+ résineux prépeinte avec joint d'étanchéité 3 côtés, section selon épaisseur cloison. Vantail cadre périphérique 120 mm avec vitrage, parclose bois dur affleurante : cadre bois dur, 4 paumelles 130 renforcée avec cache paumelle gris, serrure de sûreté 1 pt (axe à 50), joint double lèvres, panneaux de fibre prépeints Dimensions : 2040 x 930 mm, épaisseur 56 mm. Finitions : Panneaux de fibre prépeints / Stratifié / Essences fines au choix de l'architecte. Validation dimensionnelle : Hauteur : 1840 mm à 2240 mm Largeur : 730 mm à 1030 mm Options : huisserie bois dur TECH+ à peindre traverses intermédiaire centrée ou désaxée charnières invisibles serrure 3 ou 5 points axe à 50 serrure d'urgence D45 axe à 50 Bas du vantail : plinthe automatique référencée de marque JELD-WEN réf. (34 dB Ra), seuil à la suisse bois dur (35 dB Ra) ou aluminium plaque de protection PVC (toute hauteur), ép. 2 mm réf. Acrovyn ou Décochoc plaque de protection acier ép. 1 mm ou aluminium ép. 1,5 mm (largeur 300 mm - possibilité de 2 plaques par face - pose verticale ou horizontale)
Largement vitré EI30 acoustique 35 (0 ; -2) dB - 2 vantaux | Bloc-porte Largement Vitré acoustique 35 (0 ; -2) dB, feu EI30 de marque JELD-WEN réf. AC 30 35 LV ET. Certifié PEFC, C.O.V. : A+ Feu : EI30 Acoustique : 35 (0 ; -2) dB. Ra = 35 dB Huisserie PERF+ résineux prépeinte avec joint d'étanchéité 3 côtés, section selon épaisseur cloison. Vantail cadre périphérique 120 mm avec vitrage, parclose bois dur affleurante : cadre résineux, 4 paumelles 130 renforcée avec cache paumelle gris, feuillure de battement avec joint intumescent et joint acoustique, serrure de sûreté 1 pt (axe à 50), verrou haut encastré et verrou bas en applique sur le semi-fixe, joint double lèvres en partie basse, panneaux de fibre prépeints. Dimensions : 2040 x 930+530 mm, épaisseur 56 mm. Finitions : Panneaux de fibre prépeints / Stratifié / Stratifié avec insert / Essences fines / Rainures 2 faces (Groove) au choix de l'architecte. Validation dimensionnelle : Hauteur : 1840 mm à 2240 mm Largeur : 2 vantaux égaux : 630+630 mm à 830+830 mm 2 vantaux inégaux : Semi-fixe 530 à 630 mm - Vantail : 630 à 1030 mm Options : huisserie bois dur TECH+ à peindre traverses intermédiaire centrée ou désaxée charnières invisibles serrure 3 ou 5 points axe à 50 serrure d'urgence D45 axe à 50 Bas du vantail : plinthe automatique référencée de marque JELD-WEN réf. (34 dB Ra) plaque de protection PVC (toute hauteur), ép. 2 mm réf. Acrovyn ou Décochoc plaque de protection acier ép. 1 mm ou aluminium ép. 1,5 mm (largeur 300 mm - possibilité de 2 plaques par face - pose verticale ou horizontale)
Largement vitré EI60 acoustique 36 (0 ; -1) dB - 1 vantail | Bloc-porte Largement Vitré acoustique 36 (0 ; -1) dB, feu EI60 de marque JELD-WEN réf. AC 30 37 LV. Certifié PEFC, C.O.V. : A+ Feu : EI60 Acoustique : 36 (0 ; -1) dB. Ra = 36 dB Huisserie PERF+ résineux prépeinte avec joint d'étanchéité 3 côtés, section selon épaisseur cloison. Vantail cadre périphérique 120 mm avec vitrage, parclose bois dur affleurante : cadre bois dur, 4 paumelles 130 renforcée avec cache paumelle gris, serrure de sûreté 1 pt (axe à 50), joint double lèvres, panneaux de fibre prépeints Dimensions : 2040 x 930 mm, épaisseur 56 mm. Finitions : Panneaux de fibre prépeints / Stratifié / Essences fines au choix de l'architecte. Validation dimensionnelle : Hauteur : 1840 mm à 2240 mm Largeur : 730 mm à 1030 mm Options : huisserie bois dur TECH+ à peindre charnières invisibles serrure 3 ou 5 points axe à 50 serrure d'urgence D45 axe à 50 Bas du vantail : plinthe automatique référencée de marque JELD-WEN réf. (35 dB Ra), seuil à la suisse bois dur (37 dB Ra) ou aluminium plaque de protection PVC (toute hauteur), ép. 2 mm réf. Acrovyn ou Décochoc plaque de protection acier ép. 1 mm ou aluminium ép. 1,5 mm (largeur 300 mm - possibilité de 2 plaques par face - pose verticale ou horizontale)
Largement vitré EI60 acoustique 36 (0 ; -1) dB - 2 vantaux | Bloc-porte Largement Vitré acoustique 36 (0 ; -1) dB, feu EI60 de marque JELD-WEN réf. AC 30 37 LV ET. Certifié PEFC, C.O.V. : A+ Feu : EI60 Acoustique : 36 (0 ; -1) dB. Ra = 36 dB Huisserie PERF+ résineux prépeinte avec joint d'étanchéité 3 côtés, section selon épaisseur cloison. Vantail cadre périphérique 120 mm avec vitrage, parclose bois dur affleurante : cadre résineux, 4 paumelles 130 renforcée avec cache paumelle gris, feuillure de battement avec joint intumescent et joint acoustique, serrure de sûreté 1 pt (axe à 50), verrou haut encastré et verrou bas en applique sur le semi-fixe, joint double lèvres en partie basse, panneaux de fibre prépeints. Dimensions : 2040 x 930+530 mm, épaisseur 56 mm. Finitions : Panneaux de fibre prépeints / Stratifié / Stratifié avec insert / Essences fines / Rainures 2 faces (Groove) au choix de l'architecte. Validation dimensionnelle : Hauteur : 1840 mm à 2240 mm Largeur : 2 vantaux égaux : 630+630 mm à 830+830 mm 2 vantaux inégaux : Semi-fixe 530 à 630 mm - Vantail : 630 à 1030 mm Options : huisserie bois dur TECH+ à peindre charnières invisibles serrure 3 ou 5 points axe à 50 serrure d'urgence D45 axe à 50 Bas du vantail : plinthe automatique référencée de marque JELD-WEN réf. (35 dB Ra) plaque de protection PVC (toute hauteur), ép. 2 mm réf. Acrovyn ou Décochoc plaque de protection acier ép. 1 mm ou aluminium ép. 1,5 mm (largeur 300 mm - possibilité de 2 plaques par face - pose verticale ou horizontale)
Ame Pleine - 1 vantail | Bloc-porte Ecole Maternelle âme pleine de marque JELD-WEN réf. AP EM. Certifié PEFC, bilan C.O.V. : A+ Feu : non Huisserie Perf+ résineux prépeinte, section selon épaisseur cloison. Vantail avec 2 joints anti pince-doigts de chaque côté, hauteur 1100 mm : cadre résineux, 4 paumelles 130 dont 2 déportées, serrure de sûreté 1 pt (axe à 50) hauteur 1250 mm (Conforme Accessibilité), panneaux de fibre prépeints. Dimensions : 2040 x 930 mm, épaisseur 40 mm. Finitions : Panneaux de fibre prépeints / Stratifié / Stratifié avec insert / Essences fines / Rainures 2 faces (Groove) au choix de l'architecte. Validation dimensionnelle : Hauteur : 230 mm à 2700 mm Largeur : 230 mm à 1230 mm Options : serrure de sûreté 1 point axe à 120 serrure d'urgence D45 axe à 50 Oculus 605x405, 1205x405, ø 355. 3 oculi par vantail possible Plaque de protection PVC (toute hauteur), ép. 2 mm réf. Acrovyn ou Décochoc Plaque de protection acier ép. 1 mm ou aluminium ép. 1,5 mm (largeur 300 mm - possibilité de 2 plaques par face - pose verticale ou horizontale)
Ame Pleine - 2 vantaux | Bloc-porte Ecole Maternelle âme pleine de marque JELD-WEN réf. AP EM ET. Certifié PEFC, bilan C.O.V. : A+ Feu : non Huisserie Perf+ résineux prépeinte, section selon épaisseur cloison. Vantail avec 2 joints anti pince-doigts de chaque côté, hauteur 1100 mm : cadre résineux, 4 paumelles 130 dont 2 déportées, serrure de sûreté 1 pt (axe à 50) hauteur 1250 mm (Conforme Accessibilité), 1 verrou encastré et 1 verrou en applique sur le semi-fixe, panneaux de fibre prépeints. Dimensions : 2040 x 930+530 mm, épaisseur 40 mm. Finitions : Panneaux de fibre prépeints / Stratifié / Stratifié avec insert / Essences fines / Rainures 2 faces (Groove) au choix de l'architecte. Validation dimensionnelle : Hauteur : 230 mm à 2700 mm Largeur : 2 vantaux égaux : 330+330 mm à 1070+1070 mm 2 vantaux inégaux : Semi-fixe 330 à 1069 mm - Vantail : 331 à 1070 mm Options : serrure de sûreté 1 point axe à 120 serrure d'urgence D45 axe à 50 Oculus 605x405, 1205x405, ø 355. 3 oculi par vantail possible Plaque de protection PVC (toute hauteur), ép. 2 mm réf. Acrovyn ou Décochoc Plaque de protection acier ép. 1 mm ou aluminium ép. 1,5 mm (largeur 300 mm - possibilité de 2 plaques par face - pose verticale ou horizontale)
EI30 - 1 vantail | Bloc-porte Ecole Maternelle feu EI30 de marque JELD-WEN réf. CI 30 EM. Certifié PEFC, bilan C.O.V. : A+ Feu : EI30 Huisserie Perf+ résineux prépeinte, section selon épaisseur cloison. Vantail avec 2 joints anti pince-doigts de chaque côté, hauteur 1100 mm, sans joint intumescent apparent sur les montants de porte, ni sur l'huisserie empêchant sa dégradation : cadre résineux, 4 paumelles 130 dont 2 déportées, serrure de sûreté 1 pt (axe à 50) hauteur 1250 mm (Conforme Accessibilité), panneaux de fibre prépeints. Dimensions : 2040 x 930 mm, épaisseur 40 mm. Finitions : Panneaux de fibre prépeints / Stratifié / Stratifié avec insert / Essences fines / Rainures 2 faces (Groove) au choix de l'architecte. Validation dimensionnelle : Hauteur : 230 mm à 2346 mm Largeur : 230 mm à 1070 mm Options : serrure de sûreté 1 point axe à 120 serrure d'urgence D45 axe à 50 Oculus 605x405, 1205x405, ø 355. 3 oculi par vantail possible Plaque de protection PVC (toute hauteur), ép. 2 mm réf. Acrovyn ou Décochoc Plaque de protection acier ép. 1 mm ou aluminium ép. 1,5 mm (largeur 300 mm - possibilité de 2 plaques par face - pose verticale ou horizontale)
EI30 - 2 vantaux | Bloc-porte Ecole Maternelle feu EI30 de marque JELD-WEN réf. CI 30 EM ET. Certifié PEFC, bilan C.O.V. : A+ Feu : EI30 Huisserie Perf+ résineux prépeinte avec joint d'étanchéité 3 côtés, section selon épaisseur cloison. Vantail avec 2 joints anti pince-doigts de chaque côté, hauteur 1100 mm, sans joint intumescent apparent sur les montants de porte, ni sur l'huisserie empêchant sa dégradation : cadre résineux, 4 paumelles 130 dont 2 déportées, serrure de sûreté 1 pt (axe à 50) hauteur 1250 mm (Conforme Accessibilité), 1 verrou encastré et 1 verrou en applique sur le semi-fixe, panneaux de fibre prépeints. Dimensions : 2040 x 930+530 mm, épaisseur 40 mm. Finitions : Panneaux de fibre prépeints / Stratifié / Stratifié avec insert / Essences fines / Rainures 2 faces (Groove) au choix de l'architecte. Validation dimensionnelle : Hauteur : 230 mm à 2346 mm Largeur : 2 vantaux égaux : 330+330 mm à 1070+1070 mm 2 vantaux inégaux : Semi-fixe 330 à 1069 mm - Vantail : 331 à 1070 mm Options : serrure de sûreté 1 point axe à 120 serrure d'urgence D45 axe à 50 Crémone pompier, fermeture d'urgence en remplacement des verrous sur le semi-fixe Oculus 605x405, 1205x405, ø 355. 3 oculi par vantail possible Plaque de protection PVC (toute hauteur), ép. 2 mm réf. Acrovyn ou Décochoc Plaque de protection acier ép. 1 mm ou aluminium ép. 1,5 mm (largeur 300 mm - possibilité de 2 plaques par face - pose verticale ou horizontale)
Acoustique (EI30) - 1 vantail - 30 (-1 ; -2) dB | Bloc-porte Ecole Maternelle 30 (-1 ; -2) dB, feu EI30 de marque JELD-WEN réf. AC 30 30 EM. Certifié PEFC, bilan C.O.V. : A+ Feu : EI30 Acoustique : 30 (-1 ; -2) dB. Ra = 29 dB Huisserie Perf+ résineux prépeinte avec joint d'étanchéité 3 côtés, section selon épaisseur cloison. Vantail avec 2 joints anti pince-doigts de chaque côté, hauteur 1100 mm, sans joint intumescent apparent sur les montants de porte, ni sur l'huisserie empêchant sa dégradation : cadre résineux, 4 paumelles 130 dont 2 déportées, serrure de sûreté 1 pt (axe à 50) hauteur 1250 mm (Conforme Accessibilité), panneaux de fibre prépeints. Dimensions : 2040 x 930 mm, épaisseur 40 mm. Finitions : Panneaux de fibre prépeints / Stratifié / Stratifié avec insert / Essences fines / Rainures 2 faces (Groove) au choix de l'architecte. Validation dimensionnelle : Hauteur : 1840 mm à 2240 mm Largeur : 730 mm à 1030 mm Options : serrure de sûreté 1 point axe à 120 serrure d'urgence D45 axe à 50 Oculus 605x405 (29 dB), 1205x405 (33 dB), ø 355 (29 dB). 3 oculi par vantail possible Plaque de protection PVC (toute hauteur), ép. 2 mm réf. Acrovyn ou Décochoc Plaque de protection acier ép. 1 mm ou aluminium ép. 1,5 mm (largeur 300 mm - possibilité de 2 plaques par face - pose verticale ou horizontale)
Acoustique (EI30) - 1 vantail - 38 (-1 ; -2) dB | Bloc-porte Ecole Maternelle 38 (-1 ; -2) dB, feu EI30 de marque JELD-WEN réf. AC 30 38 EM. Certifié PEFC, bilan C.O.V. : A+ Feu : EI30 Acoustique : 38 (-1 ; -2) dB. Ra = 37 dB Huisserie Perf+ résineux prépeinte avec joint d'étanchéité 3 côtés, section selon épaisseur cloison. Vantail avec 2 joints anti pince-doigts de chaque côté, hauteur 1100 mm, sans joint intumescent apparent sur les montants de porte, ni sur l'huisserie empêchant sa dégradation : cadre résineux, 4 paumelles 130 dont 2 déportées, serrure de sûreté 1 pt (axe à 50) hauteur 1250 mm (Conforme Accessibilité), panneaux de fibre prépeints. Dimensions : 2040 x 930 mm, épaisseur 40 mm. Finitions : Panneaux de fibre prépeints / Stratifié / Stratifié avec insert / Essences fines / Rainures 2 faces (Groove) au choix de l'architecte. Validation dimensionnelle : Hauteur : 1840 mm à 2240 mm Largeur : 730 mm à 1030 mm Options : serrure de sûreté 1 point axe à 120 serrure d'urgence D45 axe à 50 Oculus 605x405 (29 dB), 1205x405 (33 dB), ø 355 (29 dB). 3 oculi par vantail possible Plaque de protection PVC (toute hauteur), ép. 2 mm réf. Acrovyn ou Décochoc Plaque de protection acier ép. 1 mm ou aluminium ép. 1,5 mm (largeur 300 mm - possibilité de 2 plaques par face - pose verticale ou horizontale)
Acoustique (EI30) - 1 vantail - 39 (0 ; -2) dB | Bloc-porte Ecole Maternelle 39 (0 ; -2) dB, feu EI30 de marque JELD-WEN réf. AC 30 39 EM. Certifié PEFC, bilan C.O.V. : A+ Feu : EI30 Acoustique : 39 (0 ; -2) dB. Ra = 39 dB Huisserie Perf+ résineux prépeinte avec joint d'étanchéité 3 côtés, section selon épaisseur cloison. Vantail avec 2 joints anti pince-doigts de chaque côté, hauteur de 50 mm à 1100 mm, sans joint intumescent apparent sur les montants de porte, ni sur l'huisserie empêchant sa dégradation : cadre résineux, 4 paumelles 130 dont 2 déportées, serrure de sûreté 1 pt (axe à 50) hauteur 1250 mm (Conforme Accessibilité), panneaux de fibre prépeints. Dimensions : 2040 x 930 mm, épaisseur 40 mm. Finitions : Panneaux de fibre prépeints / Stratifié / Stratifié avec insert / Essences fines / Rainures 2 faces (Groove) au choix de l'architecte. Validation dimensionnelle : Hauteur : 1840 mm à 2240 mm Largeur : 730 mm à 1030 mm Options : serrure de sûreté 1 point axe à 120 serrure d'urgence D45 axe à 50 Oculus 605x405 (37 dB), 1205x405 (37 dB), ø 355 (37 dB). 3 oculi par vantail possible Plaque de protection PVC (toute hauteur), ép. 2 mm réf. Acrovyn ou Décochoc Plaque de protection acier ép. 1 mm ou aluminium ép. 1,5 mm (largeur 300 mm - possibilité de 2 plaques par face - pose verticale ou horizontale)
Acoustique (EI30) - 2 vantaux - 30 (-1 ; -2) dB | Bloc-porte Ecole Maternelle 30 (-1 ; -2) dB, feu EI30 de marque JELD-WEN réf. AC 30 30 EM ET. Certifié PEFC, bilan C.O.V. : A+ Feu : EI30 Acoustique : 30 (-1 ; -2) dB. Ra = 28 dB Huisserie Perf+ résineux prépeinte avec joint d'étanchéité 3 côtés, section selon épaisseur cloison. Vantail avec 2 joints anti pince-doigts de chaque côté, hauteur 1100 mm, sans joint intumescent apparent sur les montants de porte, ni sur l'huisserie empêchant sa dégradation : cadre résineux, 4 paumelles 130 dont 2 déportées, serrure de sûreté 1 pt (axe à 50) hauteur 1250 mm (Conforme Accessibilité), 1 verrou encastré et 1 verrou en applique sur le semi-fixe, panneaux de fibre prépeints. Dimensions : 2040 x 930+530 mm, épaisseur 40 mm. Finitions : Panneaux de fibre prépeints / Stratifié / Stratifié avec insert / Essences fines / Rainures 2 faces (Groove) au choix de l'architecte. Validation dimensionnelle : Hauteur : 1840 mm à 2240 mm Largeur : 2 vantaux égaux : 530+530 mm à 1030+1030 mm 2 vantaux inégaux : Semi-fixe 330 à 930 mm - Vantail : 530 à 1070 mm Options : serrure de sûreté 1 point axe à 120 serrure d'urgence D45 axe à 50 Crémone pompier, fermeture d'urgence en remplacement des verrous sur le semi-fixe Oculus 605x405, 1205x405, ø 355. 3 oculi par vantail possible Plaque de protection PVC (toute hauteur), ép. 2 mm réf. Acrovyn ou Décochoc Plaque de protection acier ép. 1 mm ou aluminium ép. 1,5 mm (largeur 300 mm - possibilité de 2 plaques par face - pose verticale ou horizontale)
Acoustique (EI30) - 2 vantaux - 36 (-2 ; -2) dB | Bloc-porte Ecole Maternelle 36 (-2 ; -2) dB, feu EI30 de marque JELD-WEN réf. AC 30 36 EM ET. Certifié PEFC, bilan C.O.V. : A+ Feu : EI30 Acoustique : 36 (-2 ; -2) dB. Ra = 34 dB Huisserie Perf+ résineux prépeinte avec joint d'étanchéité 3 côtés, section selon épaisseur cloison. Vantail avec 2 joints anti pince-doigts de chaque côté, hauteur de 50 mm à 1100 mm, sans joint intumescent apparent sur les montants de porte, ni sur l'huisserie empêchant sa dégradation : cadre résineux, 4 paumelles 130 dont 2 déportées, serrure de sûreté 1 pt (axe à 50) hauteur 1250 mm (Conforme Accessibilité), 1 verrou encastré et 1 verrou en applique sur le semi-fixe, panneaux de fibre prépeints. Dimensions : 2040 x 930+530 mm, épaisseur 40 mm. Finitions : Panneaux de fibre prépeints / Stratifié / Stratifié avec insert / Essences fines / Rainures 2 faces (Groove) au choix de l'architecte. Validation dimensionnelle : Hauteur : 1840 mm à 2240 mm Largeur : 2 vantaux égaux : 530+530 mm à 830+830 mm 2 vantaux inégaux : Semi-fixe 430 à 530 mm - Vantail : 630 à 1070 mm Options : serrure de sûreté 1 point axe à 120 serrure d'urgence D45 axe à 50 Crémone pompier, fermeture d'urgence en remplacement des verrous sur le semi-fixe Oculus 605x405, 1205x405, ø 355. 3 oculi par vantail possible Plaque de protection PVC (toute hauteur), ép. 2 mm réf. Acrovyn ou Décochoc Plaque de protection acier ép. 1 mm ou aluminium ép. 1,5 mm (largeur 300 mm - possibilité de 2 plaques par face - pose verticale ou horizontale)
Porte de chambre renforcée (Psychiatrie, UMD…) "Paradisio" 40 (-1 ; -3) dB, feu EI30 | Bloc-porte Paradisio, porte renforcée, spécial chambre hôpital psychiatrique et UMD, Acoustique 40 (-1 ; -3) dB EI30 de marque JELD-WEN réf. Paradisio 39. Certifié PEFC, bilan C.O.V. : A+ Feu : EI30 Acoustique : 40 (-1 ; -3) dB. Ra = 39 dB Huisserie Perf+ résineux prépeinte avec joint d'étanchéité 3 côtés, section selon épaisseur cloison. Vantail sans joint intumescent apparent sur les montants de porte, ni sur l'huisserie empêchant sa dégradation : cadre montants bois dur, traverses résineux, âme acoustique blindée 2 tôles 10/10ème embrevées sur le cadre, feu EI30 sans joint intumescent apparent sur les montants de porte, ni sur l'huisserie, 4 paumelles 130, serrure de sûreté 1 pt (axe à 50), joint double lèvres en partie basse, panneaux de fibre prépeints. Dimensions : 2040 x 930 mm, épaisseur 40 mm. Finitions : Panneaux de fibre prépeints / Stratifié / Stratifié avec insert / Essences fines / Rainures 2 faces (Groove) au choix de l'architecte. Validation dimensionnelle : Hauteur : 1840 mm à 2100 mm Largeur : 730 mm à 1030 mm Options : serrure de sûreté 1 point axe à 120 ; serrure 3 ou 5 points axe à 50, axe à 120 serrure d'urgence D45 axe à 50 Oculus parclose métallique côté paumelles 330x330 à orientation 45°. Feu uniquement. Bas du vantail : plinthe automatique référencée de marque JELD-WEN réf. (27 dB Ra), seuil à la suisse bois dur ou aluminium Plaque de protection PVC (toute hauteur), ép. 2 mm réf. Acrovyn ou Décochoc Plaque de protection acier ép. 1 mm ou aluminium ép. 1,5 mm (largeur 300 mm - possibilité de 2 plaques par face - pose verticale ou horizontale)
Non feu - plomb 1 mm - 1 vantail | Bloc-porte Anti rayons X, plomb 1 mm de marque JELD-WEN réf. TX1. Certifié PEFC, bilan C.O.V. : A+ Plomb : 1 mm Huisserie Tech+ bois dur avec feuille de plomb incorporée (1 mm), section selon épaisseur cloison. Vantail sans joint intumescent apparent sur les montants de porte, ni sur l'huisserie empêchant sa dégradation : cadre montants bois dur, traverses résineux, 4/5 paumelles spécifiques, âme renforcée par 2 feuilles de plomb d'ép. 0,5 mm, feuillure de battement, serrure à rouleau 1 pt (axe à 50), verrous haut et bas encastrés sur le semi-fixe, panneaux de fibre prépeints. Dimensions : 2040 x 930 mm, épaisseur 50 mm. Finitions : Panneaux de fibre prépeints / Stratifié / Stratifié avec insert / Essences fines / Rainures 2 faces (Groove) au choix de l'architecte. Validation dimensionnelle totale : Hauteur : 230 mm à 2115 mm Largeur : 630 mm à 1190 mm Options : Oculus vitrage contre les rayons X 355x255 mm, ø 355 mm Plaque de protection PVC (toute hauteur), ép. 2 mm réf. Acrovyn ou Décochoc Plaque de protection acier ép. 1 mm ou aluminium ép. 1,5 mm (largeur 300 mm - possibilité de 2 plaques par face - pose verticale ou horizontale)
Non feu - plomb 1 mm - 2 vantaux | Bloc-porte Anti rayons X, plomb 1 mm de marque JELD-WEN réf. TX1 ET. Certifié PEFC, bilan C.O.V. : A+ Plomb : 1 mm Huisserie Tech+ bois dur avec feuille de plomb incorporée (1 mm), section selon épaisseur cloison. Vantail sans joint intumescent apparent sur les montants de porte, ni sur l'huisserie empêchant sa dégradation : cadre montants bois dur, traverses résineux, 4/5 paumelles spécifiques, âme renforcée par 2 feuilles de plomb d'ép. 0,5 mm, feuillure de battement, serrure à rouleau 1 pt (axe à 50), verrous haut et bas encastrés sur le semi-fixe, panneaux de fibre prépeints. Dimensions : 2040 x 930+530 mm, épaisseur 50 mm. Finitions : Panneaux de fibre prépeints / Stratifié / Stratifié avec insert / Essences fines / Rainures 2 faces (Groove) au choix de l'architecte. Validation dimensionnelle totale : Hauteur : 230 mm à 2115 mm Largeur : 2 vantaux égaux : 230+230 mm à 1070+1070 mm 2 vantaux inégaux : Semi-fixe 230 à 929 mm - Vantail : 231 à 930 mm Options : Oculus vitrage contre les rayons X 355x255 mm, ø 355 mm Plaque de protection PVC (toute hauteur), ép. 2 mm réf. Acrovyn ou Décochoc Plaque de protection acier ép. 1 mm ou aluminium ép. 1,5 mm (largeur 300 mm - possibilité de 2 plaques par face - pose verticale ou horizontale)
Non feu - plomb 2 mm - 1 vantail | Bloc-porte Anti rayons X, plomb 2 mm de marque JELD-WEN réf. TX2. Certifié PEFC, bilan C.O.V. : A+ Plomb : 2 mm Huisserie Tech+ bois dur avec feuille de plomb incorporée (2 mm), section selon épaisseur cloison. Vantail sans joint intumescent apparent sur les montants de porte, ni sur l'huisserie empêchant sa dégradation : cadre montants bois dur, traverses résineux, 4/5 paumelles spécifiques, âme renforcée par 2 feuilles de plomb d'ép. 1 mm, feuillure de battement, serrure à rouleau 1 pt (axe à 50), verrous haut et bas encastrés sur le semi-fixe, panneaux de fibre prépeints. Dimensions : 2040 x 930 mm, épaisseur 50 mm. Finitions : Panneaux de fibre prépeints / Stratifié / Stratifié avec insert / Essences fines / Rainures 2 faces (Groove) au choix de l'architecte. Validation dimensionnelle totale : Hauteur : 230 mm à 2115 mm Largeur : 630 mm à 1190 mm Options : Oculus vitrage contre les rayons X 355x255 mm, ø 355 mm Plaque de protection PVC (toute hauteur), ép. 2 mm réf. Acrovyn ou Décochoc Plaque de protection acier ép. 1 mm ou aluminium ép. 1,5 mm (largeur 300 mm - possibilité de 2 plaques par face - pose verticale ou horizontale)
Non feu - plomb 2 mm - 2 vantaux | Bloc-porte Anti rayons X, plomb 2 mm de marque JELD-WEN réf. TX2 ET. Certifié PEFC, bilan C.O.V. : A+ Plomb : 2 mm Huisserie Tech+ bois dur avec feuille de plomb incorporée (2 mm), section selon épaisseur cloison. Vantail sans joint intumescent apparent sur les montants de porte, ni sur l'huisserie empêchant sa dégradation : cadre montants bois dur, traverses résineux, 4/5 paumelles spécifiques, âme renforcée par 2 feuilles de plomb d'ép. 1 mm, feuillure de battement, serrure à rouleau 1 pt (axe à 50), verrous haut et bas encastrés sur le semi-fixe, panneaux de fibre prépeints. Dimensions : 2040 x 930+530 mm, épaisseur 50 mm. Finitions : Panneaux de fibre prépeints / Stratifié / Stratifié avec insert / Essences fines / Rainures 2 faces (Groove) au choix de l'architecte. Validation dimensionnelle totale : Hauteur : 230 mm à 2115 mm Largeur : 2 vantaux égaux : 230+230 mm à 1070+1070 mm 2 vantaux inégaux : Semi-fixe 230 à 929 mm - Vantail : 231 à 930 mm Options : Oculus vitrage contre les rayons X 355x255 mm, ø 355 mm Plaque de protection PVC (toute hauteur), ép. 2 mm réf. Acrovyn ou Décochoc Plaque de protection acier ép. 1 mm ou aluminium ép. 1,5 mm (largeur 300 mm - possibilité de 2 plaques par face - pose verticale ou horizontale)
Non feu - plomb 4 mm - 1 vantail | Bloc-porte Anti rayons X, plomb 4 mm de marque JELD-WEN réf. TX4. Certifié PEFC, bilan C.O.V. : A+ Plomb : 4 mm Huisserie Tech+ bois dur avec feuille de plomb incorporée (4 mm), section selon épaisseur cloison. Vantail sans joint intumescent apparent sur les montants de porte, ni sur l'huisserie empêchant sa dégradation : cadre montants bois dur, traverses résineux, 4/5 paumelles spécifiques, âme renforcée par 2 feuilles de plomb d'ép. 2 mm, feuillure de battement, serrure à rouleau 1 pt (axe à 50), verrous haut et bas encastrés sur le semi-fixe, panneaux de fibre prépeints. Dimensions : 2040 x 930 mm, épaisseur 50 mm. Finitions : Panneaux de fibre prépeints / Stratifié / Stratifié avec insert / Essences fines / Rainures 2 faces (Groove) au choix de l'architecte. Validation dimensionnelle totale : Hauteur : 230 mm à 2115 mm Largeur : 630 mm à 1190 mm Options : Plaque de protection PVC (toute hauteur), ép. 2 mm réf. Acrovyn ou Décochoc Plaque de protection acier ép. 1 mm ou aluminium ép. 1,5 mm (largeur 300 mm - possibilité de 2 plaques par face - pose verticale ou horizontale)
Non feu - plomb 4 mm - 2 vantaux | Bloc-porte Anti rayons X, plomb 4 mm de marque JELD-WEN réf. TX4 ET. Certifié PEFC, bilan C.O.V. : A+ Plomb : 4 mm Huisserie Tech+ bois dur avec feuille de plomb incorporée (4 mm), section selon épaisseur cloison. Vantail sans joint intumescent apparent sur les montants de porte, ni sur l'huisserie empêchant sa dégradation : cadre montants bois dur, traverses résineux, 4/5 paumelles spécifiques, âme renforcée par 2 feuilles de plomb d'ép. 2 mm, feuillure de battement, serrure à rouleau 1 pt (axe à 50), verrous haut et bas encastrés sur le semi-fixe, panneaux de fibre prépeints. Dimensions : 2040 x 930+530 mm, épaisseur 50 mm. Finitions : Panneaux de fibre prépeints / Stratifié / Stratifié avec insert / Essences fines / Rainures 2 faces (Groove) au choix de l'architecte. Validation dimensionnelle totale : Hauteur : 230 mm à 2115 mm Largeur : 2 vantaux égaux : 230+230 mm à 1070+1070 mm 2 vantaux inégaux : Semi-fixe 230 à 929 mm - Vantail : 231 à 930 mm Options : Plaque de protection PVC (toute hauteur), ép. 2 mm réf. Acrovyn ou Décochoc Plaque de protection acier ép. 1 mm ou aluminium ép. 1,5 mm (largeur 300 mm - possibilité de 2 plaques par face - pose verticale ou horizontale)
EI30 - plomb 1 mm - 1 vantail | Bloc-porte Anti rayons X, plomb 1 mm, EI30 de marque JELD-WEN réf. TX1 30. Certifié PEFC, bilan C.O.V. : A+ Plomb : 1 mm Feu : EI30 Huisserie Tech+ bois dur avec feuille de plomb incorporée (1 mm), section selon épaisseur cloison. Vantail sans joint intumescent apparent sur les montants de porte, ni sur l'huisserie empêchant sa dégradation : cadre montants bois dur, traverses résineux, 4/5 paumelles spécifiques, âme renforcée par 2 feuilles de plomb d'ép. 0,5 mm, feuillure de battement, serrure à rouleau 1 pt (axe à 50), verrous haut et bas encastrés sur le semi-fixe, panneaux de fibre prépeints. Dimensions : 2040 x 930 mm, épaisseur 50 mm. Finitions : Panneaux de fibre prépeints / Stratifié / Stratifié avec insert / Essences fines / Rainures 2 faces (Groove) au choix de l'architecte. Validation dimensionnelle totale : Hauteur : 230 mm à 2040 mm Largeur : 630 mm à 1190 mm (surface maxi 2,28 m2) Options : Oculus vitrage contre les rayons X 355x255 mm, ø 355 mm Plaque de protection PVC (toute hauteur), ép. 2 mm réf. Acrovyn ou Décochoc Plaque de protection acier ép. 1 mm ou aluminium ép. 1,5 mm (largeur 300 mm - possibilité de 2 plaques par face - pose verticale ou horizontale)
EI30 - plomb 1 mm - 2 vantaux | Bloc-porte Anti rayons X, plomb 1 mm, EI30 de marque JELD-WEN réf. TX1 30 ET. Certifié PEFC, bilan C.O.V. : A+ Plomb : 1 mm Feu : EI30 Huisserie Tech+ bois dur avec feuille de plomb incorporée (1 mm), section selon épaisseur cloison. Vantail sans joint intumescent apparent sur les montants de porte, ni sur l'huisserie empêchant sa dégradation : cadre montants bois dur, traverses résineux, 4/5 paumelles spécifiques, âme renforcée par 2 feuilles de plomb d'ép. 0,5 mm, feuillure de battement, serrure à rouleau 1 pt (axe à 50), verrous haut et bas encastrés sur le semi-fixe, panneaux de fibre prépeints. Dimensions : 2040 x 930+530 mm, épaisseur 50 mm. Finitions : Panneaux de fibre prépeints / Stratifié / Stratifié avec insert / Essences fines / Rainures 2 faces (Groove) au choix de l'architecte. Validation dimensionnelle totale : Hauteur : 230 mm à 2115 mm Largeur : 2 vantaux égaux : 230+230 mm à 1070+1070 mm 2 vantaux inégaux : Semi-fixe 430 à 929 mm - Vantail : 431 à 930 mm Options : Oculus vitrage contre les rayons X 355x255 mm, ø 355 mm Plaque de protection PVC (toute hauteur), ép. 2 mm réf. Acrovyn ou Décochoc Plaque de protection acier ép. 1 mm ou aluminium ép. 1,5 mm (largeur 300 mm - possibilité de 2 plaques par face - pose verticale ou horizontale)
EI30 - plomb 2 mm - 1 vantail | Bloc-porte Anti rayons X, plomb 2 mm, EI30 de marque JELD-WEN réf. TX2 30. Certifié PEFC, bilan C.O.V. : A+ Plomb : 2 mm Feu : EI30 Huisserie Tech+ bois dur avec feuille de plomb incorporée (2 mm), section selon épaisseur cloison. Vantail sans joint intumescent apparent sur les montants de porte, ni sur l'huisserie empêchant sa dégradation : cadre montants bois dur, traverses résineux, 4/5 paumelles spécifiques, âme renforcée par 2 feuilles de plomb d'ép. 1 mm, feuillure de battement, serrure à rouleau 1 pt (axe à 50), verrous haut et bas encastrés sur le semi-fixe, panneaux de fibre prépeints. Dimensions : 2040 x 930 mm, épaisseur 50 mm. Finitions : Panneaux de fibre prépeints / Stratifié / Stratifié avec insert / Essences fines / Rainures 2 faces (Groove) au choix de l'architecte. Validation dimensionnelle totale : Hauteur : 230 mm à 2040 mm Largeur : 630 mm à 1190 mm (surface maxi 2,28 m2) Options : Oculus vitrage contre les rayons X 355x255 mm, ø 355 mm Plaque de protection PVC (toute hauteur), ép. 2 mm réf. Acrovyn ou Décochoc Plaque de protection acier ép. 1 mm ou aluminium ép. 1,5 mm (largeur 300 mm - possibilité de 2 plaques par face - pose verticale ou horizontale)
EI30 - plomb 2 mm - 2 vantaux | Bloc-porte Anti rayons X, plomb 2 mm, EI30 de marque JELD-WEN réf. TX2 30 ET. Certifié PEFC, bilan C.O.V. : A+ Plomb : 2 mm Feu : EI30 Huisserie Tech+ bois dur avec feuille de plomb incorporée (2 mm), section selon épaisseur cloison. Vantail sans joint intumescent apparent sur les montants de porte, ni sur l'huisserie empêchant sa dégradation : cadre montants bois dur, traverses résineux, 4/5 paumelles spécifiques, âme renforcée par 2 feuilles de plomb d'ép. 1 mm, feuillure de battement, serrure à rouleau 1 pt (axe à 50), verrous haut et bas encastrés sur le semi-fixe, panneaux de fibre prépeints. Dimensions : 2040 x 930+530 mm, épaisseur 50 mm. Finitions : Panneaux de fibre prépeints / Stratifié / Stratifié avec insert / Essences fines / Rainures 2 faces (Groove) au choix de l'architecte. Validation dimensionnelle totale : Hauteur : 230 mm à 2115 mm Largeur : 2 vantaux égaux : 230+230 mm à 1070+1070 mm 2 vantaux inégaux : Semi-fixe 430 à 929 mm - Vantail : 431 à 930 mm Options : Oculus vitrage contre les rayons X 355x255 mm, ø 355 mm Plaque de protection PVC (toute hauteur), ép. 2 mm réf. Acrovyn ou Décochoc Plaque de protection acier ép. 1 mm ou aluminium ép. 1,5 mm (largeur 300 mm - possibilité de 2 plaques par face - pose verticale ou horizontale)
EI30 - plomb 4 mm - 1 vantail | Bloc-porte Anti rayons X, plomb 4 mm, EI30 de marque JELD-WEN réf. TX4 30. Certifié PEFC, bilan C.O.V. : A+ Plomb : 4 mm Feu : EI30 Huisserie Tech+ bois dur avec feuille de plomb incorporée (4 mm), section selon épaisseur cloison. Vantail sans joint intumescent apparent sur les montants de porte, ni sur l'huisserie empêchant sa dégradation : cadre montants bois dur, traverses résineux, 4/5 paumelles spécifiques, âme renforcée par 2 feuilles de plomb d'ép. 2 mm, feuillure de battement, serrure à rouleau 1 pt (axe à 50), verrous haut et bas encastrés sur le semi-fixe, panneaux de fibre prépeints. Dimensions : 2040 x 930 mm, épaisseur 50 mm. Finitions : Panneaux de fibre prépeints / Stratifié / Stratifié avec insert / Essences fines / Rainures 2 faces (Groove) au choix de l'architecte. Validation dimensionnelle totale : Hauteur : 230 mm à 2040 mm Largeur : 630 mm à 1190 mm (surface maxi 2,28 m2) Options : Plaque de protection PVC (toute hauteur), ép. 2 mm réf. Acrovyn ou Décochoc Plaque de protection acier ép. 1 mm ou aluminium ép. 1,5 mm (largeur 300 mm - possibilité de 2 plaques par face - pose verticale ou horizontale)
EI30 - plomb 4 mm - 2 vantaux | Bloc-porte Anti rayons X, plomb 4 mm, EI30 de marque JELD-WEN réf. TX4 30 ET. Certifié PEFC, bilan C.O.V. : A+ Plomb : 4 mm Feu : EI30 Huisserie Tech+ bois dur avec feuille de plomb incorporée (4 mm), section selon épaisseur cloison. Vantail sans joint intumescent apparent sur les montants de porte, ni sur l'huisserie empêchant sa dégradation : cadre montants bois dur, traverses résineux, 4/5 paumelles spécifiques, âme renforcée par 2 feuilles de plomb d'ép. 2 mm, feuillure de battement, serrure à rouleau 1 pt (axe à 50), verrous haut et bas encastrés sur le semi-fixe, panneaux de fibre prépeints. Dimensions : 2040 x 930+530 mm, épaisseur 50 mm. Finitions : Panneaux de fibre prépeints / Stratifié / Stratifié avec insert / Essences fines / Rainures 2 faces (Groove) au choix de l'architecte. Validation dimensionnelle totale : Hauteur : 230 mm à 2115 mm Largeur : 2 vantaux égaux : 230+230 mm à 1070+1070 mm 2 vantaux inégaux : Semi-fixe 430 à 929 mm - Vantail : 431 à 930 mm Options : Plaque de protection PVC (toute hauteur), ép. 2 mm réf. Acrovyn ou Décochoc Plaque de protection acier ép. 1 mm ou aluminium ép. 1,5 mm (largeur 300 mm - possibilité de 2 plaques par face - pose verticale ou horizontale)
EI30 - Acoustique 33 (-1 ; npd) dB - plomb 1 mm - 1 vantail | Bloc-porte Anti rayons X, plomb 1 mm, Acoustique 33 (-1 ; npd) dB, feu EI30 de marque JELD-WEN réf. TX1 30 33. Certifié PEFC, bilan C.O.V. : A+ Plomb : 1 mm Feu : EI30 Acoustique : 33 (-1 ; npd) dB. Ra = 32 dB Huisserie Tech+ bois dur avec feuille de plomb incorporée (1 mm), section selon épaisseur cloison. Vantail sans joint intumescent apparent sur les montants de porte, ni sur l'huisserie empêchant sa dégradation : cadre montants bois dur, traverses résineux, 4/5 paumelles spécifiques, âme renforcée par 2 feuilles de plomb d'ép. 0,5 mm, feuillure de battement, serrure à rouleau 1 pt (axe à 50), verrous haut et bas encastrés sur le semi-fixe, panneaux de fibre prépeints. Dimensions : 2040 x 930 mm, épaisseur 50 mm. Finitions : Panneaux de fibre prépeints / Stratifié / Stratifié avec insert / Essences fines / Rainures 2 faces (Groove) au choix de l'architecte. Validation dimensionnelle totale : Hauteur : 230 mm à 2040 mm Largeur : 630 mm à 1190 mm (surface maxi 2,28 m2) Options : Oculus vitrage contre les rayons X 355x255 mm, ø 355 mm Plaque de protection PVC (toute hauteur), ép. 2 mm réf. Acrovyn ou Décochoc Plaque de protection acier ép. 1 mm ou aluminium ép. 1,5 mm (largeur 300 mm - possibilité de 2 plaques par face - pose verticale ou horizontale)
EI30 - Acoustique 33 (-1 ; npd) dB - plomb 1 mm - 2 vantaux | Bloc-porte Anti rayons X, plomb 1 mm, Acoustique 33 (-1 ; npd) dB, feu EI30 de marque JELD-WEN réf. TX1 30 33 ET. Certifié PEFC, bilan C.O.V. : A+ Plomb : 1 mm Feu : EI30 Acoustique : 33 (-1 ; npd) dB. Ra = 32 dB Huisserie Tech+ bois dur avec feuille de plomb incorporée (1 mm), section selon épaisseur cloison. Vantail sans joint intumescent apparent sur les montants de porte, ni sur l'huisserie empêchant sa dégradation : cadre montants bois dur, traverses résineux, 4/5 paumelles spécifiques, âme renforcée par 2 feuilles de plomb d'ép. 0,5 mm, feuillure de battement, serrure à rouleau 1 pt (axe à 50), verrous haut et bas encastrés sur le semi-fixe, panneaux de fibre prépeints. Dimensions : 2040 x 930+530 mm, épaisseur 50 mm. Finitions : Panneaux de fibre prépeints / Stratifié / Stratifié avec insert / Essences fines / Rainures 2 faces (Groove) au choix de l'architecte. Validation dimensionnelle totale : Hauteur : 230 mm à 2115 mm Largeur : 2 vantaux égaux : 230+230 mm à 1070+1070 mm 2 vantaux inégaux : Semi-fixe 430 à 929 mm - Vantail : 431 à 930 mm Options : Oculus vitrage contre les rayons X 355x255 mm, ø 355 mm Plaque de protection PVC (toute hauteur), ép. 2 mm réf. Acrovyn ou Décochoc Plaque de protection acier ép. 1 mm ou aluminium ép. 1,5 mm (largeur 300 mm - possibilité de 2 plaques par face - pose verticale ou horizontale)
EI30 - Acoustique 34 (0 ; -1) dB - plomb 2 mm - 1 vantail | Bloc-porte Anti rayons X, plomb 2 mm, Acoustique 34 (0 ; -1) dB, feu EI30 de marque JELD-WEN réf. TX2 30 34. Certifié PEFC, bilan C.O.V. : A+ Plomb : 2 mm Feu : EI30 Acoustique : 34 (0 ; -1) dB. Ra = 34 dB Huisserie Tech+ bois dur avec feuille de plomb incorporée (2 mm), section selon épaisseur cloison. Vantail sans joint intumescent apparent sur les montants de porte, ni sur l'huisserie empêchant sa dégradation : cadre montants bois dur, traverses résineux, 4/5 paumelles spécifiques, âme renforcée par 2 feuilles de plomb d'ép. 1 mm, feuillure de battement, serrure à rouleau 1 pt (axe à 50), verrous haut et bas encastrés sur le semi-fixe, panneaux de fibre prépeints. Dimensions : 2040 x 930 mm, épaisseur 50 mm. Finitions : Panneaux de fibre prépeints / Stratifié / Stratifié avec insert / Essences fines / Rainures 2 faces (Groove) au choix de l'architecte. Validation dimensionnelle totale : Hauteur : 230 mm à 2115 mm Largeur : 2 vantaux égaux : 230+230 mm à 1070+1070 mm 2 vantaux inégaux : Semi-fixe 430 à 929 mm - Vantail : 431 à 930 mm Options : Oculus vitrage contre les rayons X 355x255 mm, ø 355 mm Plaque de protection PVC (toute hauteur), ép. 2 mm réf. Acrovyn ou Décochoc Plaque de protection acier ép. 1 mm ou aluminium ép. 1,5 mm (largeur 300 mm - possibilité de 2 plaques par face - pose verticale ou horizontale)
EI30 - Acoustique 35 (-1 ; -2) dB - plomb 2 mm - 2 vantaux | Bloc-porte Anti rayons X, plomb 2 mm, Acoustique 34 (0 ; -1) dB, feu EI30 de marque JELD-WEN réf. TX2 30 39 ET. Certifié PEFC, bilan C.O.V. : A+ Plomb : 2 mm Feu : EI30 Acoustique : 34 (0 ; -1) dB. Ra = 34 dB Huisserie Tech+ bois dur avec feuille de plomb incorporée (2 mm), section selon épaisseur cloison. Vantail sans joint intumescent apparent sur les montants de porte, ni sur l'huisserie empêchant sa dégradation : cadre montants bois dur, traverses résineux, 4/5 paumelles spécifiques, âme renforcée par 2 feuilles de plomb d'ép. 1 mm, feuillure de battement, serrure à rouleau 1 pt (axe à 50), verrous haut et bas encastrés sur le semi-fixe, panneaux de fibre prépeints. Dimensions : 2040 x 930+530 mm, épaisseur 50 mm. Finitions : Panneaux de fibre prépeints / Stratifié / Stratifié avec insert / Essences fines / Rainures 2 faces (Groove) au choix de l'architecte. Validation dimensionnelle totale : Hauteur : 230 mm à 2115 mm Largeur : 2 vantaux égaux : 230+230 mm à 1070+1070 mm 2 vantaux inégaux : Semi-fixe 430 à 929 mm - Vantail : 431 à 930 mm Options : Oculus vitrage contre les rayons X 355x255 mm, ø 355 mm Plaque de protection PVC (toute hauteur), ép. 2 mm réf. Acrovyn ou Décochoc Plaque de protection acier ép. 1 mm ou aluminium ép. 1,5 mm (largeur 300 mm - possibilité de 2 plaques par face - pose verticale ou horizontale)
EI30 - Acoustique 39 (-1 ; -3) dB - plomb 4 mm - 1 vantail | Bloc-porte Anti rayons X, plomb 4 mm, Acoustique 39 (-1 ; -3) dB, feu EI30 de marque JELD-WEN réf. TX4 30 39. Certifié PEFC, bilan C.O.V. : A+ Plomb : 4 mm Feu : EI30 Acoustique : 39 (-1 ; -3) dB. Ra = 38 dB Huisserie Tech+ bois dur avec feuille de plomb incorporée (4 mm), section selon épaisseur cloison. Vantail sans joint intumescent apparent sur les montants de porte, ni sur l'huisserie empêchant sa dégradation : cadre montants bois dur, traverses résineux, 4/5 paumelles spécifiques, âme renforcée par 2 feuilles de plomb d'ép. 2 mm, feuillure de battement, serrure à rouleau 1 pt (axe à 50), verrous haut et bas encastrés sur le semi-fixe, panneaux de fibre prépeints. Dimensions : 2040 x 930 mm, épaisseur 50 mm. Finitions : Panneaux de fibre prépeints / Stratifié / Stratifié avec insert / Essences fines / Rainures 2 faces (Groove) au choix de l'architecte. Validation dimensionnelle totale : Hauteur : 230 mm à 2115 mm Largeur : 2 vantaux égaux : 230+230 mm à 1070+1070 mm 2 vantaux inégaux : Semi-fixe 430 à 929 mm - Vantail : 431 à 930 mm Options : Plaque de protection PVC (toute hauteur), ép. 2 mm réf. Acrovyn ou Décochoc Plaque de protection acier ép. 1 mm ou aluminium ép. 1,5 mm (largeur 300 mm - possibilité de 2 plaques par face - pose verticale ou horizontale)
EI30 - Acoustique 39 (-1 ; -3) dB - plomb 4 mm - 2 vantaux | Bloc-porte Anti rayons X, plomb 4 mm, Acoustique 39 (-1 ; -3) dB, feu EI30 de marque JELD-WEN réf. TX4 30 39 ET. Certifié PEFC, bilan C.O.V. : A+ Plomb : 4 mm Feu : EI30 Acoustique : 39 (-1 ; -3) dB. Ra = 38 dB Huisserie Tech+ bois dur avec feuille de plomb incorporée (4 mm), section selon épaisseur cloison. Vantail sans joint intumescent apparent sur les montants de porte, ni sur l'huisserie empêchant sa dégradation : cadre montants bois dur, traverses résineux, 4/5 paumelles spécifiques, âme renforcée par 2 feuilles de plomb d'ép. 2 mm, feuillure de battement, serrure à rouleau 1 pt (axe à 50), verrous haut et bas encastrés sur le semi-fixe, panneaux de fibre prépeints. Dimensions : 2040 x 930+530 mm, épaisseur 50 mm. Finitions : Panneaux de fibre prépeints / Stratifié / Stratifié avec insert / Essences fines / Rainures 2 faces (Groove) au choix de l'architecte. Validation dimensionnelle totale : Hauteur : 230 mm à 2115 mm Largeur : 2 vantaux égaux : 230+230 mm à 1070+1070 mm 2 vantaux inégaux : Semi-fixe 430 à 929 mm - Vantail : 431 à 930 mm Options : Plaque de protection PVC (toute hauteur), ép. 2 mm réf. Acrovyn ou Décochoc Plaque de protection acier ép. 1 mm ou aluminium ép. 1,5 mm (largeur 300 mm - possibilité de 2 plaques par face - pose verticale ou horizontale)
Non feu - Grande hauteur | Cloison vitrée sans performance de marque JELD-WEN Huisserie Tech+ bois dur à peindre 66x54 mm, 4 côtés, parcloses hêtre, vitrage Stadip 44/2 ép. 9 mm Certifié PEFC, bilan C.O.V. : A+ Feu : non Dimensions : Hauteur : de 500 à 2700 mm Largeur : de 500 à 1300 mm Options : Huisserie : 72x54 mm, 86x54 mm (cloison de 72 mm), 117x54 mm (cloison de 100 mm)
Non feu - Grande largeur | Cloison vitrée sans performance de marque JELD-WEN Huisserie Tech+ bois dur à peindre 66x54 mm, 4 côtés, parcloses hêtre, vitrage Stadip 44/2 ép. 9 mm Certifié PEFC, bilan C.O.V. : A+ Feu : non Dimensions : Hauteur : de 500 à 2700 mm Largeur : de 500 à 1500 mm Options : Huisserie : 72x54 mm, 86x54 mm (cloison de 72 mm), 117x54 mm (cloison de 100 mm)
E30 - Grande hauteur | Cloison vitrée feu E30 de marque JELD-WEN Huisserie Tech+ bois dur à peindre 72x54 mm, 4 côtés, parcloses hêtre, vitrage Pyrobelite 10 ép. 11 mm Certifié PEFC, bilan C.O.V. : A+ Feu : E30 Dimensions : Hauteur : de 500 à 2700 mm Largeur : de 500 à 1394 mm Options : Huisserie : 86x54 mm (cloison de 72 mm), 117x54 mm (cloison de 100 mm)
E30 - Grande largeur | Cloison vitrée feu E30 de marque JELD-WEN Huisserie Tech+ bois dur à peindre 72x54 mm, 4 côtés, parcloses hêtre, vitrage Pyrobelite 10 ép. 11 mm Certifié PEFC, bilan C.O.V. : A+ Feu : E30 Dimensions : Hauteur : de 500 à 1204 mm Largeur : de 500 à 2314 mm Options : Huisserie : 86x54 mm (cloison de 72 mm), 117x54 mm (cloison de 100 mm)
EI30 - Grande hauteur | Cloison vitrée feu EI30 de marque JELD-WEN Huisserie Tech+ bois dur à peindre 72x54 mm, 4 côtés, parcloses hêtre, vitrage Pyrobel 16 ép. 16 mm Certifié PEFC, bilan C.O.V. : A+ Feu : EI30 Dimensions : Hauteur : de 500 à 2700 mm Largeur : de 500 à 1774 mm Options : Huisserie : 86x54 mm (cloison de 72 mm), 117x54 mm (cloison de 100 mm)
EI30 - Grande largeur | Cloison vitrée feu EI30 de marque JELD-WEN Huisserie Tech+ bois dur à peindre 72x54 mm, 4 côtés, parcloses hêtre, vitrage Pyrobel 16 ép. 16 mm Certifié PEFC, bilan C.O.V. : A+ Feu : EI30 Dimensions : Hauteur : de 500 à 1524 mm Largeur : de 500 à 2700 mm Options : Huisserie : 86x54 mm (cloison de 72 mm), 117x54 mm (cloison de 100 mm)
EI60 - Grande hauteur | Cloison vitrée feu EI60 de marque JELD-WEN réf. Huisserie Tech+ bois dur à peindre 117x54 mm (cloison de 100 mm), 4 côtés, parcloses hêtre, vitrage Pyrobel 25 ép. 25 mm Certifié PEFC, bilan C.O.V. : A+ Feu : EI60 Dimensions : Hauteur : de 500 à 2700 mm Largeur : de 500 à 1984 mm
EI60 - Grande largeur | Cloison vitrée feu EI60 de marque JELD-WEN réf. Huisserie Tech+ bois dur à peindre 117x54 mm (cloison de 100 mm), 4 côtés, parcloses hêtre, vitrage Pyrobel 25 ép. 25 mm Certifié PEFC, bilan C.O.V. : A+ Feu : EI60 Dimensions : Hauteur : de 500 à 1614 mm Largeur : de 500 à 2606 mm
Acoustique 35 (-1 ; -2) dB - non feu - Grande hauteur | Cloison vitrée acoustique 35 (-1 ; -2) dB non feu de marque JELD-WEN Huisserie Tech+ bois dur à peindre 66x54 mm, 4 côtés, parcloses hêtre, vitrage Stadip 44/2 ép. 9 mm Certifié PEFC, bilan C.O.V. : A+ Feu : EI60 Acoustique : 35 (-1 ; -2) dB. Ra = 34 dB Dimensions : Hauteur : de 500 à 2700 mm Largeur : de 500 à 1300 mm Options : Huisserie : 72x54 mm, 86x54 mm (cloison de 72 mm), 117x54 mm (cloison de 100 mm)
Acoustique 35 (-1 ; -2) dB - non feu - Grande largeur | Cloison vitrée acoustique 35 (-1 ; -2) dB non feu de marque JELD-WEN Huisserie Tech+ bois dur à peindre 66x54 mm, 4 côtés, parcloses hêtre, vitrage Stadip 44/2 ép. 9 mm Certifié PEFC, bilan C.O.V. : A+ Feu : non Acoustique : 35 (-1 ; -2) dB. Ra = 34 dB Dimensions : Hauteur : de 500 à 2700 mm Largeur : de 500 à 1500 mm Options : Huisserie : 72x54 mm, 86x54 mm (cloison de 72 mm), 117x54 mm (cloison de 100 mm)
Acoustique 37 (-1 ; -3) dB - E30 - Grande hauteur | Cloison vitrée acoustique 37 (-1 ; -3) dB, feu E30 de marque JELD-WEN Huisserie Tech+ bois dur à peindre 72x54 mm, 4 côtés, parcloses hêtre, vitrage Pyrobelite 10 ép. 11 mm Certifié PEFC, bilan C.O.V. : A+ Feu : E30 Acoustique : 37 (-1 ; -3) dB. Ra = 36 dB Dimensions : Hauteur : de 500 à 2700 mm Largeur : de 500 à 1394 mm Options : Huisserie : 86x54 mm (cloison de 72 mm), 117x54 mm (cloison de 100 mm)
Acoustique 37 (-1 ; -3) dB - E30 - Grande largeur | Cloison vitrée acoustique 37 (-1 ; -3) dB, feu E30 de marque JELD-WEN Huisserie Tech+ bois dur à peindre 72x54 mm, 4 côtés, parcloses hêtre, vitrage Pyrobelite 10 ép. 11 mm Certifié PEFC, bilan C.O.V. : A+ Feu : E30 Acoustique : 37 (-1 ; -3) dB. Ra = 36 dB Dimensions : Hauteur : de 500 à 1204 mm Largeur : de 500 à 2314 mm Options : Huisserie : 86x54 mm (cloison de 72 mm), 117x54 mm (cloison de 100 mm)
Acoustique 39 (-1 ; -3) dB - EI30 - Grande hauteur | Cloison vitrée acoustique 39 (-1 ; -3) dB, feu EI30 de marque JELD-WEN Huisserie Tech+ bois dur à peindre 72x54 mm, 4 côtés, parcloses hêtre, vitrage Pyrobel 16 ép. 16 mm Certifié PEFC, bilan C.O.V. : A+ Feu : EI30 Acoustique : 40 (-1 ; -3) dB. Ra = 39 dB Dimensions : Hauteur : de 500 à 2700 mm Largeur : de 500 à 1774 mm Options : Huisserie : 86x54 mm (cloison de 72 mm), 117x54 mm (cloison de 100 mm)
Acoustique 39 (-1 ; -3) dB - EI30 - Grande largeur | Cloison vitrée acoustique 39 (-1 ; -3) dB, feu EI30 de marque JELD-WEN Huisserie Tech+ bois dur à peindre 72x54 mm, 4 côtés, parcloses hêtre, vitrage Pyrobel 16 ép. 16 mm Certifié PEFC, bilan C.O.V. : A+ Feu : EI30 Acoustique : 39 (-1 ; -3) dB. Ra = 38 dB Dimensions : Hauteur : de 500 à 1524 mm Largeur : de 500 à 2700 mm Options : Huisserie : 86x54 mm (cloison de 72 mm), 117x54 mm (cloison de 100 mm)
Acoustique 40 (-1 ; -3) dB - EI60 - Grande hauteur | Cloison vitrée acoustique 40 (-1 ; -3) dB, feu EI60 de marque JELD-WEN réf. Huisserie Tech+ bois dur à peindre 117x54 mm (cloison de 100 mm), 4 côtés, parcloses hêtre, vitrage Pyrobel 25 ép. 25 mm Certifié PEFC, bilan C.O.V. : A+ Feu : EI60 Acoustique : 40 (-1 ; -3) dB. Ra = 39 dB Dimensions : Hauteur : de 500 à 2700 mm Largeur : de 500 à 1984 mm
Acoustique 40 (-1 ; -3) dB - EI60 - Grande largeur | Cloison vitrée acoustique 40 (-1 ; -3) dB, feu EI60 de marque JELD-WEN réf. Huisserie Tech+ bois dur à peindre 117x54 mm (cloison de 100 mm), 4 côtés, parcloses hêtre, vitrage Pyrobel 25 ép. 25 mm Certifié PEFC, bilan C.O.V. : A+ Feu : EI60 Acoustique : 40 (-1 ; -3) dB. Ra = 39 dB Dimensions : Hauteur : de 500 à 1614 mm Largeur : de 500 à 2606 mm
Largement vitré 1 vantail | Bloc-porte Largement vitré âme pleine de marque JELD-WEN réf. LV 1V, conforme à la norme NF 23-311. Certifié PEFC, bilan C.O.V. : A+ Huisserie Perf+ résineux prépeinte, section selon épaisseur cloison. Vantail cadre périphérique 120 mm avec vitrage, parclose bois dur affleurante : cadre résineux, âme agglomérée, 4 paumelles 130 renforcée avec cache paumelle gris, serrure de sûreté 1 pt (axe à 50), panneaux de fibre prépeints Dimensions : 2040 x 930 mm, épaisseur 40 mm.. Finitions : Panneaux de fibre prépeints / Stratifié / Essences fines au choix de l'architecte. Validation dimensionnelle : Hauteur : 530 mm à 2300 mm Largeur : 530 mm à 1070 mm Options : traverses intermédiaire centrée ou désaxée charnières invisibles serrure 3 ou 5 points axe à 50 serrure d'urgence D45 axe à 50 plaque de protection PVC (toute hauteur), ép. 2 mm réf. Acrovyn ou Décochoc plaque de protection acier ép. 1 mm ou aluminium ép. 1,5 mm (largeur 300 mm - possibilité de 2 plaques par face - pose verticale ou horizontale)
Largement vitré 2 vantaux | Bloc-porte Largement vitré âme pleine de marque JELD-WEN réf. LV 2V, conforme à la norme NF 23-311. Certifié PEFC, bilan C.O.V. : A+ Huisserie Perf+ résineux prépeinte, section selon épaisseur cloison. Vantail cadre périphérique 120 mm avec vitrage, parclose bois dur affleurante : cadre résineux, âme agglomérée, 4 paumelles 130 renforcée avec cache paumelle gris, feuillure centrale de battement, serrure de sûreté 1 pt (axe à 50), , 2 verrous encastrés sur le semi-fixe, panneaux de fibre prépeints. Dimensions : 2040 x 930+530 mm, épaisseur 40 mm.. Finitions : Panneaux de fibre prépeints / Stratifié / Essences fines au choix de l'architecte. Validation dimensionnelle : Hauteur : 530 mm à 2300 mm Largeur : 2 vantaux égaux : 530+530 mm à 1070+1070 mm 2 vantaux inégaux : Semi-fixe 530 à 1069 mm - Vantail : 531 à 1070 mm Options : huisserie bois dur à peindre traverses intermédiaire centrée ou désaxée charnières invisibles serrure 3 ou 5 points axe à 50 serrure d'urgence D45 axe à 50 plaque de protection PVC (toute hauteur), ép. 2 mm réf. Acrovyn ou Décochoc plaque de protection acier ép. 1 mm ou aluminium ép. 1,5 mm (largeur 300 mm - possibilité de 2 plaques par face - pose verticale ou horizontale)
Non feu largement vitrée 32 (-1 ; -1) dB - 1 vantail | Bloc-porte Largement vitré acoustique 32 (-1 ; -1) dB non feu de marque JELD-WEN réf. AC 32 LV. Certifié PEFC, bilan C.O.V. : A+ Feu : non Acoustique : 32 (-1 ; -1) dB. Ra = 31 dB Huisserie Perf+ résineux prépeinte avec joint d'étanchéité 3 côtés, section selon épaisseur cloison. Vantail encadrement largeur 120 mm avec vitrage, parclose bois dur affleurante, cadre résineux, âme acoustique, 4 paumelles 130 renforcée avec cache paumelle gris, serrure de sûreté 1 pt (axe à 50), joint double lèvres en partie basse, panneaux de fibre prépeints. Dimensions : 2040 x 930 mm, épaisseur 40 mm. Finitions : Panneaux de fibre prépeints / Stratifié / Essences fines au choix de l'architecte. Validation dimensionnelle : Hauteur : 1840 mm à 2240 mm Largeur : 730 mm à 1030 mm Options : traverses intermédiaire centrée ou désaxée charnières invisibles serrure 3 ou 5 points axe à 50 serrure d'urgence D45 axe à 50 Bas du vantail : plinthe automatique référencée de marque JELD-WEN réf. (30 dB Ra), seuil à la suisse bois dur (32 dB Ra) ou aluminium plaque de protection PVC (toute hauteur), ép. 2 mm réf. Acrovyn ou Décochoc plaque de protection acier ép. 1 mm ou aluminium ép. 1,5 mm (largeur 300 mm - possibilité de 2 plaques par face - pose verticale ou horizontale)
Non feu largement vitrée 32 (-1 ; -1) dB - 2 vantaux | Bloc-porte Largement vitré acoustique 32 (-1 ; -1) dB non feu de marque JELD-WEN réf. AC 32 LV. Certifié PEFC, bilan C.O.V. : A+ Feu : non Acoustique : 32 (-1 ; -1) dB. Ra = 31 dB Huisserie Perf+ résineux prépeinte avec joint d'étanchéité 3 côtés, section selon épaisseur cloison. Vantail encadrement largeur 120 mm avec vitrage, parclose bois dur affleurante, cadre résineux, âme acoustique, 4 paumelles 130 renforcée avec cache paumelle gris, serrure de sûreté 1 pt (axe à 50), joint double lèvres en partie basse, panneaux de fibre prépeints. Dimensions : 2040 x 930 mm, épaisseur 40 mm. Finitions : Panneaux de fibre prépeints / Stratifié / Essences fines au choix de l'architecte. Validation dimensionnelle : Hauteur : 1840 mm à 2240 mm Largeur : 730 mm à 1030 mm Options : traverses intermédiaire centrée ou désaxée charnières invisibles serrure 3 ou 5 points axe à 50 serrure d'urgence D45 axe à 50 Bas du vantail : plinthe automatique référencée de marque JELD-WEN réf. (30 dB Ra), seuil à la suisse bois dur (32 dB Ra) ou aluminium plaque de protection PVC (toute hauteur), ép. 2 mm réf. Acrovyn ou Décochoc plaque de protection acier ép. 1 mm ou aluminium ép. 1,5 mm (largeur 300 mm - possibilité de 2 plaques par face - pose verticale ou horizontale)
Largement vitré E30 / EW30 acoustique 35 (-1 ; -3) dB - 1 vantail | Bloc-porte Largement vitré acoustique 35 (-1 ; -3) dB, feu E30/EW30 de marque JELD-WEN réf. AC 30 34 LV. Certifié PEFC, bilan C.O.V. : A+ Feu : E30/EW30 Acoustique : 35 (-1 ; -3) dB. Ra = 34 dB Huisserie Perf+ résineux prépeinte avec joint d'étanchéité 3 côtés, section selon épaisseur cloison. Vantail cadre périphérique 120 mm avec vitrage, parclose bois dur affleurante : cadre bois dur, 4 paumelles 130 renforcée avec cache paumelle gris, serrure de sûreté 1 pt (axe à 50), joint double lèvres, panneaux de fibre prépeints Dimensions : 2040 x 930 mm, épaisseur 56 mm. Finitions : Panneaux de fibre prépeints / Stratifié / Essences fines au choix de l'architecte. Validation dimensionnelle : Hauteur : 1840 mm à 2240 mm Largeur : 730 mm à 1030 mm Options : traverses intermédiaire centrée ou désaxée charnières invisibles serrure 3 ou 5 points axe à 50 serrure d'urgence D45 axe à 50 Bas du vantail : plinthe automatique référencée de marque JELD-WEN réf. (33 dB Ra), seuil à la suisse bois dur (35 dB Ra) ou aluminium plaque de protection PVC (toute hauteur), ép. 2 mm réf. Acrovyn ou Décochoc plaque de protection acier ép. 1 mm ou aluminium ép. 1,5 mm (largeur 300 mm - possibilité de 2 plaques par face - pose verticale ou horizontale)
Largement vitré E30 / EW30 acoustique 35 (-1 ; -3) dB - 2 vantaux | Bloc-porte Largement Vitré acoustique 35 (-1 ; -3) dB, feu E30/EW30 de marque JELD-WEN réf. AC 30 34 LV. Certifié PEFC, C.O.V. : A+ Feu : E30/EW30 Acoustique : 35 (-1 ; -3) dB. Ra = 34 dB Huisserie PERF+ résineux prépeinte avec joint d'étanchéité 3 côtés, section selon épaisseur cloison. Vantail cadre périphérique 120 mm avec vitrage, parclose bois dur affleurante : cadre bois dur, 4 paumelles 130 renforcée avec cache paumelle gris, serrure de sûreté 1 pt (axe à 50), joint double lèvres, panneaux de fibre prépeints Dimensions : 2040 x 930 mm, épaisseur 56 mm. Finitions : Panneaux de fibre prépeints / Stratifié / Essences fines au choix de l'architecte. Validation dimensionnelle : Hauteur : 1840 mm à 2240 mm Largeur : 730 mm à 1030 mm Options : huisserie bois dur TECH+ à peindre traverses intermédiaire centrée ou désaxée charnières invisibles serrure 3 ou 5 points axe à 50 serrure d'urgence D45 axe à 50 Bas du vantail : plinthe automatique référencée de marque JELD-WEN réf. (33 dB Ra), seuil à la suisse bois dur (35 dB Ra) ou aluminium plaque de protection PVC (toute hauteur), ép. 2 mm réf. Acrovyn ou Décochoc plaque de protection acier ép. 1 mm ou aluminium ép. 1,5 mm (largeur 300 mm - possibilité de 2 plaques par face - pose verticale ou horizontale)
Largement vitré EI30 acoustique 35 (0 ; -2) dB - 1 vantail | Bloc-porte Largement Vitré acoustique 35 (-1 ; -3) dB, feu E30/EW30 de marque JELD-WEN réf. AC 30 34 LV ET. Certifié PEFC, C.O.V. : A+ Feu : E30/EW30 Acoustique : 35 (-1 ; -3) dB. Ra = 34 dB Huisserie PERF+ résineux prépeinte avec joint d'étanchéité 3 côtés, section selon épaisseur cloison. Vantail cadre périphérique 120 mm avec vitrage, parclose bois dur affleurante : cadre résineux, 4 paumelles 130 renforcée avec cache paumelle gris, feuillure de battement avec joint intumescent et joint acoustique, serrure de sûreté 1 pt (axe à 50), verrou haut encastré et verrou bas en applique sur le semi-fixe, joint double lèvres en partie basse, panneaux de fibre prépeints. Dimensions : 2040 x 930+530 mm, épaisseur 56 mm. Finitions : Panneaux de fibre prépeints / Stratifié / Stratifié avec insert / Essences fines / Rainures 2 faces (Groove) au choix de l'architecte. Validation dimensionnelle : Hauteur : 1840 mm à 2240 mm Largeur : 2 vantaux égaux : 630+630 mm à 830+830 mm 2 vantaux inégaux : Semi-fixe 530 à 630 mm - Vantail : 730 à 1030 mm Options : huisserie bois dur TECH+ à peindre traverses intermédiaire centrée ou désaxée charnières invisibles serrure 3 ou 5 points axe à 50 serrure d'urgence D45 axe à 50 Bas du vantail : plinthe automatique référencée de marque JELD-WEN réf. (33 dB Ra) plaque de protection PVC (toute hauteur), ép. 2 mm réf. Acrovyn ou Décochoc plaque de protection acier ép. 1 mm ou aluminium ép. 1,5 mm (largeur 300 mm - possibilité de 2 plaques par face - pose verticale ou horizontale)
Largement vitré EI30 acoustique 35 (0 ; -2) dB - 2 vantaux | Bloc-porte Largement Vitré acoustique 35 (0 ; -2) dB, feu EI30 de marque JELD-WEN réf. AC 30 35 LV. Certifié PEFC, C.O.V. : A+ Feu : EI30 Acoustique : 35 (0 ; -2) dB. Ra = 35 dB Huisserie PERF+ résineux prépeinte avec joint d'étanchéité 3 côtés, section selon épaisseur cloison. Vantail cadre périphérique 120 mm avec vitrage, parclose bois dur affleurante : cadre bois dur, 4 paumelles 130 renforcée avec cache paumelle gris, serrure de sûreté 1 pt (axe à 50), joint double lèvres, panneaux de fibre prépeints Dimensions : 2040 x 930 mm, épaisseur 56 mm. Finitions : Panneaux de fibre prépeints / Stratifié / Essences fines au choix de l'architecte. Validation dimensionnelle : Hauteur : 1840 mm à 2240 mm Largeur : 730 mm à 1030 mm Options : huisserie bois dur TECH+ à peindre traverses intermédiaire centrée ou désaxée charnières invisibles serrure 3 ou 5 points axe à 50 serrure d'urgence D45 axe à 50 Bas du vantail : plinthe automatique référencée de marque JELD-WEN réf. (34 dB Ra), seuil à la suisse bois dur (35 dB Ra) ou aluminium plaque de protection PVC (toute hauteur), ép. 2 mm réf. Acrovyn ou Décochoc plaque de protection acier ép. 1 mm ou aluminium ép. 1,5 mm (largeur 300 mm - possibilité de 2 plaques par face - pose verticale ou horizontale)
Largement vitré EI60 acoustique 36 (0 ; -1) dB - 1 vantail | Bloc-porte Largement Vitré acoustique 35 (0 ; -2) dB, feu EI30 de marque JELD-WEN réf. AC 30 35 LV ET. Certifié PEFC, C.O.V. : A+ Feu : EI30 Acoustique : 35 (0 ; -2) dB. Ra = 35 dB Huisserie PERF+ résineux prépeinte avec joint d'étanchéité 3 côtés, section selon épaisseur cloison. Vantail cadre périphérique 120 mm avec vitrage, parclose bois dur affleurante : cadre résineux, 4 paumelles 130 renforcée avec cache paumelle gris, feuillure de battement avec joint intumescent et joint acoustique, serrure de sûreté 1 pt (axe à 50), verrou haut encastré et verrou bas en applique sur le semi-fixe, joint double lèvres en partie basse, panneaux de fibre prépeints. Dimensions : 2040 x 930+530 mm, épaisseur 56 mm. Finitions : Panneaux de fibre prépeints / Stratifié / Stratifié avec insert / Essences fines / Rainures 2 faces (Groove) au choix de l'architecte. Validation dimensionnelle : Hauteur : 1840 mm à 2240 mm Largeur : 2 vantaux égaux : 630+630 mm à 830+830 mm 2 vantaux inégaux : Semi-fixe 530 à 630 mm - Vantail : 630 à 1030 mm Options : huisserie bois dur TECH+ à peindre traverses intermédiaire centrée ou désaxée charnières invisibles serrure 3 ou 5 points axe à 50 serrure d'urgence D45 axe à 50 Bas du vantail : plinthe automatique référencée de marque JELD-WEN réf. (34 dB Ra) plaque de protection PVC (toute hauteur), ép. 2 mm réf. Acrovyn ou Décochoc plaque de protection acier ép. 1 mm ou aluminium ép. 1,5 mm (largeur 300 mm - possibilité de 2 plaques par face - pose verticale ou horizontale)
Largement vitré EI60 acoustique 36 (0 ; -1) dB - 2 vantaux | Bloc-porte Largement Vitré acoustique 36 (0 ; -1) dB, feu EI60 de marque JELD-WEN réf. AC 30 37 LV. Certifié PEFC, C.O.V. : A+ Feu : EI60 Acoustique : 36 (0 ; -1) dB. Ra = 36 dB Huisserie PERF+ résineux prépeinte avec joint d'étanchéité 3 côtés, section selon épaisseur cloison. Vantail cadre périphérique 120 mm avec vitrage, parclose bois dur affleurante : cadre bois dur, 4 paumelles 130 renforcée avec cache paumelle gris, serrure de sûreté 1 pt (axe à 50), joint double lèvres, panneaux de fibre prépeints Dimensions : 2040 x 930 mm, épaisseur 56 mm. Finitions : Panneaux de fibre prépeints / Stratifié / Essences fines au choix de l'architecte. Validation dimensionnelle : Hauteur : 1840 mm à 2240 mm Largeur : 730 mm à 1030 mm Options : huisserie bois dur TECH+ à peindre charnières invisibles serrure 3 ou 5 points axe à 50 serrure d'urgence D45 axe à 50 Bas du vantail : plinthe automatique référencée de marque JELD-WEN réf. (35 dB Ra), seuil à la suisse bois dur (37 dB Ra) ou aluminium plaque de protection PVC (toute hauteur), ép. 2 mm réf. Acrovyn ou Décochoc plaque de protection acier ép. 1 mm ou aluminium ép. 1,5 mm (largeur 300 mm - possibilité de 2 plaques par face - pose verticale ou horizontale)
EI30 - 1 vantail | Bloc-porte Largement Vitré acoustique 36 (0 ; -1) dB, feu EI60 de marque JELD-WEN réf. AC 30 37 LV ET. Certifié PEFC, C.O.V. : A+ Feu : EI60 Acoustique : 36 (0 ; -1) dB. Ra = 36 dB Huisserie PERF+ résineux prépeinte avec joint d'étanchéité 3 côtés, section selon épaisseur cloison. Vantail cadre périphérique 120 mm avec vitrage, parclose bois dur affleurante : cadre résineux, 4 paumelles 130 renforcée avec cache paumelle gris, feuillure de battement avec joint intumescent et joint acoustique, serrure de sûreté 1 pt (axe à 50), verrou haut encastré et verrou bas en applique sur le semi-fixe, joint double lèvres en partie basse, panneaux de fibre prépeints. Dimensions : 2040 x 930+530 mm, épaisseur 56 mm. Finitions : Panneaux de fibre prépeints / Stratifié / Stratifié avec insert / Essences fines / Rainures 2 faces (Groove) au choix de l'architecte. Validation dimensionnelle : Hauteur : 1840 mm à 2240 mm Largeur : 2 vantaux égaux : 630+630 mm à 830+830 mm 2 vantaux inégaux : Semi-fixe 530 à 630 mm - Vantail : 630 à 1030 mm Options : huisserie bois dur TECH+ à peindre charnières invisibles serrure 3 ou 5 points axe à 50 serrure d'urgence D45 axe à 50 Bas du vantail : plinthe automatique référencée de marque JELD-WEN réf. (35 dB Ra) plaque de protection PVC (toute hauteur), ép. 2 mm réf. Acrovyn ou Décochoc plaque de protection acier ép. 1 mm ou aluminium ép. 1,5 mm (largeur 300 mm - possibilité de 2 plaques par face - pose verticale ou horizontale)
Largement vitré 1 vantail | Bloc-porte Largement Vitré âme pleine de marque JELD-WEN réf. LV 1V, conforme à la norme NF 23-311. Certifié PEFC, C.O.V. : A+ Huisserie PERF+ résineux prépeinte, section selon épaisseur cloison. Vantail cadre périphérique 120 mm avec vitrage, parclose bois dur affleurante : cadre résineux, âme agglomérée, 4 paumelles 130 renforcée avec cache paumelle gris, serrure de sûreté 1 pt (axe à 50), panneaux de fibre prépeints Dimensions : 2040 x 930 mm, épaisseur 40 mm.. Finitions : Panneaux de fibre prépeints / Stratifié / Essences fines au choix de l'architecte. Validation dimensionnelle : Hauteur : 530 mm à 2300 mm Largeur : 530 mm à 1070 mm Options : huisserie bois dur à peindre traverses intermédiaire centrée ou désaxée charnières invisibles serrure 3 ou 5 points axe à 50 serrure d'urgence D45 axe à 50 plaque de protection PVC (toute hauteur), ép. 2 mm réf. Acrovyn ou Décochoc plaque de protection acier ép. 1 mm ou aluminium ép. 1,5 mm (largeur 300 mm - possibilité de 2 plaques par face - pose verticale ou horizontale)
EI30 Pivot Linteau Asservissement déporté (ventouse) - 1 vantail | Bloc-porte DAS Double Action EI30 pivot linteau asservissement déporté de marque JELD-WEN réf. DAS 60 DA PL. Certifié PEFC, bilan C.O.V. : A+ Feu : EI30 Huisserie Tech+ bois dur à peindre, section selon épaisseur cloison. Vantail : cadre bois dur, pivot linteau + ventouse et contreplaque, joint anti pince-doigts, Rupture 24 ou 48 v., boîtier anti-réarmement électrique avec bouton de réarmement, panneaux de fibre prépeints. Dimensions : 2040 x 930 mm, épaisseur 56 mm. Finitions : Panneaux de fibre prépeints / Stratifié / Stratifié avec insert / Essences fines / Rainures 2 faces (Groove). Validation dimensionnelle : Hauteur : 1889 mm à 2645 mm Largeur : 430 mm à 1130 mm Options : Montants ajustables - fileur verrouillage DAS encastré : Eff Eff 351, Groom GRS623, Iséo DAE4000, Sersys e-DAS Oculus 605x405, 1205x405, ø 355. 3 oculi par vantail possible. Contact de position de sécurité à bille inox (réglable), contact d'attente. Plaque de protection PVC (toute hauteur), ép. 2 mm réf. Acrovyn ou Décochoc Plaque de protection acier ép. 1 mm ou aluminium ép. 1,5 mm (largeur 300 mm - possibilité de 2 plaques par face - pose verticale ou horizontale)
Non feu largement vitrée 32 (-1 ; -1) dB - 1 vantail | Bloc-porte Largement Vitré acoustique 32(-1 ; -1) dB non feu de marque JELD-WEN réf. AC 32 LV, conforme à la norme NF 23-311. Certifié PEFC, C.O.V. : A+ Feu : non Acoustique : 32 (-1 ; -1) dB. Ra = 31 dB Huisserie PERF+ résineux prépeinte avec joint d'étanchéité 3 côtés, section selon épaisseur cloison. Vantail encadrement largeur 120 mm avec vitrage, parclose bois dur affleurante, cadre résineux, âme acoustique, 4 paumelles 130 renforcée avec cache paumelle gris, serrure de sûreté 1 pt (axe à 50), joint double lèvres en partie basse, panneaux de fibre prépeints. Dimensions : 2040 x 930 mm, épaisseur 40 mm. Finitions : Panneaux de fibre prépeints / Stratifié / Essences fines au choix de l'architecte. Validation dimensionnelle : Hauteur : 1840 mm à 2240 mm Largeur : 730 mm à 1030 mm Options : huisserie bois dur à peindre traverses intermédiaire centrée ou désaxée charnières invisibles serrure 3 ou 5 points axe à 50 serrure d'urgence D45 axe à 50 Bas du vantail : plinthe automatique référencée de marque JELD-WEN réf. (30 dB Ra), seuil à la suisse bois dur (32 dB Ra) ou aluminium plaque de protection PVC (toute hauteur), ép. 2 mm réf. Acrovyn ou Décochoc plaque de protection acier ép. 1 mm ou aluminium ép. 1,5 mm (largeur 300 mm - possibilité de 2 plaques par face - pose verticale ou horizontale)
Non feu largement vitrée 32 (-1 ; -1) dB - 2 vantaux | Bloc-porte Largement Vitré acoustique 32(-1 ; -1) dB non feu de marque JELD-WEN réf. AC 32 LV ET, conforme à la norme NF 23-311. Certifié PEFC, C.O.V. : A+ Feu : non Acoustique : 32 (-1 ; -1) dB. Ra = 31 dB Huisserie PERF+ résineux prépeinte avec joint d'étanchéité 3 côtés, section selon épaisseur cloison. Vantail encadrement largeur 120 mm avec vitrage, parclose bois dur affleurante, cadre résineux, âme acoustique, 4 paumelles 130 renforcée avec cache paumelle gris, feuillure centrale de battement avec joint acoustique, serrure de sûreté 1 pt (axe à 50), 2 verrous encastrés sur le semi-fixe, joint double lèvres en partie basse, joint double lèvres en partie basse, panneaux de fibre prépeints. Dimensions : 2040 x 930 mm, épaisseur 40 mm. Finitions : Panneaux de fibre prépeints / Stratifié / Essences fines au choix de l'architecte. Validation dimensionnelle : Hauteur : 1840 mm à 2240 mm Largeur : 2 vantaux égaux : 630+630 mm à 830+830 mm 2 vantaux inégaux : Semi-fixe 530 à 630 mm - Vantail : 730 à 1030 mm Options : huisserie bois dur à peindre traverses intermédiaire centrée ou désaxée charnières invisibles serrure 3 ou 5 points axe à 50 serrure d'urgence D45 axe à 50 Bas du vantail : plinthe automatique référencée de marque JELD-WEN réf. (30 dB Ra) plaque de protection PVC (toute hauteur), ép. 2 mm réf. Acrovyn ou Décochoc plaque de protection acier ép. 1 mm ou aluminium ép. 1,5 mm (largeur 300 mm - possibilité de 2 plaques par face - pose verticale ou horizontale)
Rénobloc âme pleine | Bloc-porte de rénovation Ame Pleine de marque JELD-WEN réf. RENO AP, conforme à la norme NF 23-311. Certifié PEFC, C.O.V. : A+ Feu : non Bâti métal sur mesure, épaisseur 20/10ème avec joint d'étanchéité 3 côtés qui s'intègre dans la feuillure de l'huisserie existante (bois et métal). 5 systèmes de fixation par montant à l'aide de vérins réglables pour un montage simple et rapide. 6 mm de perte de passage au total. Vantail à chant droit, cadre résineux, 4 paumelles 140, serrure de sûreté 1 point (axe à 50), panneaux de fibre prépeints. Dimensions : selon fond de feuillure (FdF) de l'huisserie existante. Validation dimensionnelle : Hauteur (FdF existante) : 1519 à 2521 mm Largeur (FdF existante) : 596 mm à 1245 mm Options : serrure de sûreté 1 point axe à 120 serrure d'urgence D45 axe à 50 Oculus 605x405, 1205x405, ø 355. 3 oculi par vantail possible Modèle Horizon (Hauteur FdF existante : 1519 à 2135 mm ; Largeur FdF existante : 596 à 915 mm) Plaque de protection PVC (toute hauteur), ép. 2 mm réf. Acrovyn ou Décochoc Plaque de protection acier ép. 1 mm ou aluminium ép. 1,5 mm (largeur 300 mm - possibilité de 2 plaques par face - pose verticale ou horizontale)
Rénobloc EI30 | Bloc-porte de rénovation feu EI30 de marque JELD-WEN réf. RENO CI30. Certifié PEFC, C.O.V. : A+ Feu : EI30 Bâti métal sur mesure, épaisseur 20/10ème avec joint d'étanchéité 3 côtés qui s'intègre dans la feuillure de l'huisserie existante (bois et métal). 5 systèmes de fixation par montant à l'aide de vérins réglables pour un montage simple et rapide. Sans nécessité d'ajout de tresse feu. 6 mm de perte de passage au total. Vantail sans joint intumescent apparent sur les montants de porte, ni sur l'huisserie empêchant sa dégradation : cadre résineux, 4 paumelles 140, serrure de sûreté 1 pt (axe à 50), panneaux de fibre prépeints. Dimensions : selon fond de feuillure (FdF) de l'huisserie existante. Validation dimensionnelle : Hauteur (FdF existante) : 1519 à 2365 mm Largeur (FdF existante) : 596 mm à 1085 mm (surface maximal vantail : 2,28m2) Options : serrure de sûreté 1 point axe à 120 ; serrure 3 ou 5 points axe à 50, axe à 120 serrure d'urgence D45 axe à 50 Oculus 605x405, 1205x405, ø 355. 3 oculi par vantail possible. Plaque de protection PVC (toute hauteur), ép. 2 mm réf. Acrovyn ou Décochoc Plaque de protection acier ép. 1 mm ou aluminium ép. 1,5 mm (largeur 300 mm - possibilité de 2 plaques par face - pose verticale ou horizontale)
Rénobloc acoustique 29 (-1 ; -2) dB | Bloc-porte de rénovation acoustique 29 (-1 ; -2) dB, feu EI30 de marque JELD-WEN réf. RENO AC 30 29. Certifié PEFC, C.O.V. : A+ Feu : EI30 Acoustique : 29 (-1 ; -2) dB. Ra = 28 dB Bâti métal sur mesure, épaisseur 20/10ème avec joint d'étanchéité 3 côtés qui s'intègre dans la feuillure de l'huisserie existante (bois et métal). 5 systèmes de fixation par montant à l'aide de vérins réglables pour un montage simple et rapide. Sans nécessité d'ajout de tresse feu. 6 mm de perte de passage au total. Vantail sans joint intumescent apparent sur les montants de porte, ni sur l'huisserie empêchant sa dégradation : cadre résineux, 4 paumelles 140, serrure de sûreté 1 pt (axe à 50), joint double lèvres en partie basse, panneaux de fibre prépeints. Validation dimensionnelle : Hauteur (FdF existante) : 1859 à 2365 mm Largeur (FdF existante) : 741 mm à 1045 mm (surface maximal vantail : 2,28m2) Options : serrure de sûreté 1 point axe à 120 ; serrure 3 ou 5 points axe à 50, axe à 120 serrure d'urgence D45 axe à 50 Oculus 605x405, 1205x405, ø 355. 3 oculi par vantail possible Bas du vantail : plinthe automatique référencée de marque JELD-WEN réf. (27 dB Ra), seuil à la suisse bois dur ou aluminium Plaque de protection PVC (toute hauteur), ép. 2 mm réf. Acrovyn ou Décochoc Plaque de protection acier ép. 1 mm ou aluminium ép. 1,5 mm (largeur 300 mm - possibilité de 2 plaques par face - pose verticale ou horizontale)
Rénobloc acoustique 31 (-1 ; -2) dB | Bloc-porte de rénovation acoustique 31 (-1 ; -2) dB, feu EI30 de marque JELD-WEN réf. RENO AC 30 30. Certifié PEFC, C.O.V. : A+ Feu : EI30 Acoustique : 31 (-1 ; -2) dB. Ra = 30 dB Bâti métal sur mesure, épaisseur 20/10ème avec joint d'étanchéité 3 côtés qui s'intègre dans la feuillure de l'huisserie existante (bois et métal). 5 systèmes de fixation par montant à l'aide de vérins réglables pour un montage simple et rapide. Sans nécessité d'ajout de tresse feu. 6 mm de perte de passage au total. Vantail sans joint intumescent apparent sur les montants de porte, ni sur l'huisserie empêchant sa dégradation : cadre résineux, 4 paumelles 140, serrure de sûreté 1 pt (axe à 50), joint double lèvres en partie basse, panneaux de fibre prépeints. Validation dimensionnelle : Hauteur (FdF existante) : 1519 à 2365 mm Largeur (FdF existante) : 596 mm à 1085 mm (surface maximal vantail : 2,28m2) Options : serrure de sûreté 1 point axe à 120 ; serrure 3 ou 5 points axe à 50, axe à 120 serrure d'urgence D45 axe à 50 Oculus 605x405, 1205x405, ø 355. 3 oculi par vantail possible Bas du vantail : plinthe automatique référencée de marque JELD-WEN réf. (29 dB Ra), seuil à la suisse bois dur ou aluminium Plaque de protection PVC (toute hauteur), ép. 2 mm réf. Acrovyn ou Décochoc Plaque de protection acier ép. 1 mm ou aluminium ép. 1,5 mm (largeur 300 mm - possibilité de 2 plaques par face - pose verticale ou horizontale)
Rénobloc acoustique 32 (0 ; -1) dB | Bloc-porte de rénovation acoustique 32 (0 ; -1) dB, feu EI30 de marque JELD-WEN réf. RENO AC 30 32. Certifié PEFC, C.O.V. : A+ Feu : EI30 Acoustique : 32 (0 ; -1) dB. Ra = 32 dB Bâti métal sur mesure, épaisseur 20/10ème avec joint d'étanchéité 3 côtés qui s'intègre dans la feuillure de l'huisserie existante (bois et métal). 5 systèmes de fixation par montant à l'aide de vérins réglables pour un montage simple et rapide. Sans nécessité d'ajout de tresse feu. 6 mm de perte de passage au total. Vantail sans joint intumescent apparent sur les montants de porte, ni sur l'huisserie empêchant sa dégradation : cadre résineux, 4 paumelles 140, serrure de sûreté 1 pt (axe à 50), joint double lèvres en partie basse, panneaux de fibre prépeints. Validation dimensionnelle : Hauteur (FdF existante) : 1519 à 2365 mm Largeur (FdF existante) : 596 mm à 1045 mm Options : serrure de sûreté 1 point axe à 120 ; serrure 3 ou 5 points axe à 50, axe à 120 serrure d'urgence D45 axe à 50 Oculus 605x405, 1205x405, ø 355. 3 oculi par vantail possible Bas du vantail : plinthe automatique référencée de marque JELD-WEN réf. (31 dB Ra), seuil à la suisse bois dur ou aluminium Plaque de protection PVC (toute hauteur), ép. 2 mm réf. Acrovyn ou Décochoc Plaque de protection acier ép. 1 mm ou aluminium ép. 1,5 mm (largeur 300 mm - possibilité de 2 plaques par face - pose verticale ou horizontale)
Rénobloc acoustique 39 (-1 ; -4) dB | Bloc-porte de rénovation acoustique 39 (-1 ; -4) dB, feu EI30 de marque JELD-WEN réf. RENO AC 30 39. Certifié PEFC, C.O.V. : A+ Feu : EI30 Acoustique : 39 (-1 ; -4) dB. Ra = 38 dB Bâti métal sur mesure, épaisseur 20/10ème avec joint d'étanchéité 3 côtés qui s'intègre dans la feuillure de l'huisserie existante (bois et métal). 5 systèmes de fixation par montant à l'aide de vérins réglables pour un montage simple et rapide. Sans nécessité d'ajout de tresse feu. 6 mm de perte de passage au total. Vantail sans joint intumescent apparent sur les montants de porte, ni sur l'huisserie empêchant sa dégradation : cadre résineux, 4 paumelles 140, serrure de sûreté 1 pt (axe à 50), joint double lèvres en partie basse, panneaux de fibre prépeints. Validation dimensionnelle : Hauteur (FdF existante) : 1859 à 2059 mm Largeur (FdF existante) : 741 mm à 945 mm Options : serrure de sûreté 1 point axe à 120 ; serrure 3 ou 5 points axe à 50, axe à 120 serrure d'urgence D45 axe à 50 Oculus 605x405 (37 dB Ra), 1205x405 (37 dB Ra), ø 355 (37 dB Ra), autres sur consultation. 3 oculi par vantail possible. Performance EI30. Bas du vantail : plinthe automatique référencée de marque JELD-WEN réf. (37 dB Ra), seuil à la suisse bois dur (39 dB Ra) ou aluminium Plaque de protection PVC (toute hauteur), ép. 2 mm réf. Acrovyn ou Décochoc Plaque de protection acier ép. 1 mm ou aluminium ép. 1,5 mm (largeur 300 mm - possibilité de 2 plaques par face - pose verticale ou horizontale)
Rénobloc acoustique 40 (-1 ; -3) dB | Bloc-porte de rénovation acoustique 40 (-1 ; -3) dB, feu EI30 de marque JELD-WEN réf. RENO AC 30 40. Certifié PEFC, C.O.V. : A+ Feu : EI30 Acoustique : 40 (-1 ; -3) dB. Ra = 39 dB Bâti métal sur mesure, épaisseur 20/10ème avec joint d'étanchéité 3 côtés qui s'intègre dans la feuillure de l'huisserie existante (bois et métal). 5 systèmes de fixation par montant à l'aide de vérins réglables pour un montage simple et rapide. Sans nécessité d'ajout de tresse feu. 6 mm de perte de passage au total. Vantail sans joint intumescent apparent sur les montants de porte, ni sur l'huisserie empêchant sa dégradation : cadre résineux, 4 paumelles 140, serrure de sûreté 1 pt (axe à 50), joint double lèvres en partie basse, panneaux de fibre prépeints. Validation dimensionnelle : Hauteur (FdF existante) : 1519 à 2319 mm Largeur (FdF existante) : 596 mm à 1045 mm Options : serrure de sûreté 1 point axe à 120 ; serrure 3 ou 5 points axe à 50, axe à 120 serrure d'urgence D45 axe à 50 Oculus 605x405 (37 dB Ra), 1205x405 (37 dB Ra), ø 355 (37 dB Ra), autres sur consultation. 3 oculi par vantail possible. Bas du vantail : plinthe automatique référencée de marque JELD-WEN réf. (38 dB Ra), seuil à la suisse bois dur (41 dB Ra) ou aluminium Plaque de protection PVC (toute hauteur), ép. 2 mm réf. Acrovyn ou Décochoc Plaque de protection acier ép. 1 mm ou aluminium ép. 1,5 mm (largeur 300 mm - possibilité de 2 plaques par face - pose verticale ou horizontale)
Rénobloc acoustique 42 (-2 ; -5) dB | Bloc-porte de rénovation acoustique 42 (-2 ; -5) dB, feu EI30 de marque JELD-WEN réf. RENO AC 30 42. Certifié PEFC, C.O.V. : A+ Feu : EI30 Acoustique : 42 (-2 ; -5) dB. Ra = 40 dB Bâti métal sur mesure, épaisseur 20/10ème avec joint d'étanchéité 3 côtés qui s'intègre dans la feuillure de l'huisserie existante (bois et métal). 5 systèmes de fixation par montant à l'aide de vérins réglables pour un montage simple et rapide. Sans nécessité d'ajout de tresse feu. 6 mm de perte de passage au total. Vantail sans joint intumescent apparent sur les montants de porte, ni sur l'huisserie empêchant sa dégradation : cadre résineux, 4 paumelles 140, serrure de sûreté 1 pt (axe à 50), joint double lèvres en partie basse, panneaux de fibre prépeints. Validation dimensionnelle : Hauteur (FdF existante) : 1859 à 2365 mm Largeur (FdF existante) : 741 mm à 1045 mm Options : serrure de sûreté 1 point axe à 120 ; serrure 3 ou 5 points axe à 50, axe à 120 serrure d'urgence D45 axe à 50 Oculus 605x405 (29 dB Ra), 1205x405 (33 dB Ra), ø 355 (29 dB Ra), autres sur consultation. 3 oculi par vantail possible. Bas du vantail : plinthe automatique référencée de marque JELD-WEN réf. (38 dB Ra), seuil à la suisse bois dur (42 dB Ra) ou aluminium Plaque de protection PVC (toute hauteur), ép. 2 mm réf. Acrovyn ou Décochoc Plaque de protection acier ép. 1 mm ou aluminium ép. 1,5 mm (largeur 300 mm - possibilité de 2 plaques par face - pose verticale ou horizontale)
Rénobloc palière 30 (-1 ; -2) dB | Bloc-porte de rénovation palière 30 (-1 ; -2) dB, feu EI30 de marque JELD-WEN réf. RENO PAL 30 30 S. Certifié PEFC, C.O.V. : A+ Feu : EI30 Acoustique : 30 (-1 ; -2) dB. Ra = 29 dB Stabilité garantie en ambiance différentielle : Climat II Thermique : Ud = 1,8 Bâti métal sur mesure, épaisseur 20/10ème avec joint d'étanchéité 3 côtés qui s'intègre dans la feuillure de l'huisserie existante (bois et métal). 5 systèmes de fixation par montant à l'aide de vérins réglables pour un montage simple et rapide. Sans nécessité d'ajout de tresse feu. 6 mm de perte de passage au total. Vantail sans joint intumescent apparent sur les montants de porte, ni sur l'huisserie empêchant sa dégradation : cadre résineux, 4 paumelles 140, serrure de sûreté 1 pt (axe à 50), joint double lèvres en partie basse, panneaux de fibre prépeints. Finitions : Panneaux de fibre prépeints / Stratifié / Stratifié avec insert / Essences fines / Rainures 2 faces (Groove) au choix de l'architecte. Validation dimensionnelle : Hauteur (FdF existante) : 1859 à 2365 mm Largeur (FdF existante) : 741 mm à 1045 mm (surface maxi 2,28 m2) Options : serrure 3 ou 5 points 3 coffres axe à 50 A2P*, axe à 120 standard et A2P* microviseur (2 possibles), microviseur électronique Bas du vantail : plinthe automatique référencée de marque JELD-WEN réf. (28 dB Ra), seuil à la suisse bois dur ou aluminium
Rénobloc palière 31 (-1 ; -2) dB | Bloc-porte de rénovation palière 31 (-1 ; -2) dB, feu EI30 de marque JELD-WEN réf. RENO PAL 30 32 S. Certifié PEFC, C.O.V. : A+ Feu : EI30 Acoustique : 31 (-1 ; -2) dB. Ra = 30 dB Stabilité garantie en ambiance différentielle : Climat II Thermique : Ud = 2,1 Bâti métal sur mesure, épaisseur 20/10ème avec joint d'étanchéité 3 côtés qui s'intègre dans la feuillure de l'huisserie existante (bois et métal). 5 systèmes de fixation par montant à l'aide de vérins réglables pour un montage simple et rapide. Sans nécessité d'ajout de tresse feu. 6 mm de perte de passage au total. Vantail sans joint intumescent apparent sur les montants de porte, ni sur l'huisserie empêchant sa dégradation : cadre résineux, 4 paumelles 140, serrure de sûreté 1 pt (axe à 50), joint double lèvres en partie basse, panneaux de fibre prépeints. Finitions : Panneaux de fibre prépeints / Stratifié / Stratifié avec insert / Essences fines / Rainures 2 faces (Groove) au choix de l'architecte. Validation dimensionnelle : Hauteur (FdF existante) : 1859 à 2255 mm Largeur (FdF existante) : 741 mm à 1045 mm (surface maxi 2,28 m2) Options : serrure 3 ou 5 points 3 coffres axe à 50 A2P*, axe à 120 standard et A2P* microviseur (2 possibles), microviseur électronique Bas du vantail : plinthe automatique référencée de marque JELD-WEN réf. (29 dB Ra), seuil à la suisse bois dur (31 dB Ra) ou aluminium
Rénobloc palière 40 (-1 ; -3) dB | Bloc-porte de rénovation palière blindée 2 tôles, 40 (-1 ; -3) dB, feu EI30 de marque JELD-WEN réf. RENO PAL 30 40 S. Certifié PEFC, C.O.V. : A+ Feu : EI30 Acoustique : 40 (-1 ; -3) dB. Ra = 39 dB Stabilité garantie en ambiance différentielle : Climat II Thermique : Ud = 1,9 Bâti métal sur mesure, épaisseur 20/10ème avec joint d'étanchéité 3 côtés qui s'intègre dans la feuillure de l'huisserie existante (bois et métal). 5 systèmes de fixation par montant à l'aide de vérins réglables pour un montage simple et rapide. Sans nécessité d'ajout de tresse feu. 6 mm de perte de passage au total. Vantail sans joint intumescent apparent sur les montants de porte, ni sur l'huisserie empêchant sa dégradation : cadre résineux, blindée 2 tôles, 4 paumelles 140, serrure 3 points 3 coffres (axe à 50), joint double lèvres en partie basse, panneaux de fibre prépeints.Finitions : Panneaux de fibre prépeints / Stratifié / Stratifié avec insert / Essences fines / Rainures 2 faces (Groove) au choix de l'architecte. Validation dimensionnelle : Hauteur (FdF existante) : 1519 à 2316 mm Largeur (FdF existante) : 596 mm à 1045 mm (surface maxi 2,28 m2) Options : serrure 3 ou 5 points 3 coffres axe à 50 A2P*, axe à 120 standard et A2P* microviseur (2 possibles), microviseur électronique Bas du vantail : plinthe automatique référencée de marque JELD-WEN réf. (38 dB Ra), seuil à la suisse bois dur (41 dB Ra) ou aluminium
Rénobloc palière 42 (-2 ; -5) dB | Bloc-porte de rénovation palière blindée 2 tôles, 42 (-2 ; -5) dB, feu EI30 de marque JELD-WEN réf. RENO PAL 30 42 S. Certifié PEFC, C.O.V. : A+ Feu : EI30 Acoustique : 42 (-2 ; -5) dB. Ra = 40 dB Stabilité garantie en ambiance différentielle : Climat II Thermique : Ud = 2,2 Bâti métal sur mesure, épaisseur 20/10ème avec joint d'étanchéité 3 côtés qui s'intègre dans la feuillure de l'huisserie existante (bois et métal). 5 systèmes de fixation par montant à l'aide de vérins réglables pour un montage simple et rapide. Sans nécessité d'ajout de tresse feu. 6 mm de perte de passage au total. Vantail sans joint intumescent apparent sur les montants de porte, ni sur l'huisserie empêchant sa dégradation : cadre résineux, blindée 2 tôles, 4 paumelles 140, serrure 3 points 3 coffres (axe à 50), joint double lèvres en partie basse, panneaux de fibre prépeints. Finitions : Panneaux de fibre prépeints / Stratifié / Stratifié avec insert / Essences fines / Rainures 2 faces (Groove) au choix de l'architecte. Validation dimensionnelle : Hauteur (FdF existante) : 1859 à 2255 mm Largeur (FdF existante) : 741 mm à 1045 mm (surface maxi 2,28 m2) Options : serrure 3 ou 5 points 3 coffres axe à 50 A2P*, axe à 120 standard et A2P* microviseur (2 possibles), microviseur électronique Bas du vantail : plinthe automatique référencée de marque JELD-WEN réf. (38 dB Ra), seuil à la suisse bois dur (42 dB Ra) ou aluminium
Rénobloc palière anti-effraction 5 mn classe 3 (EN1630) 40 (-1 ; -3) dB | Bloc-porte de rénovation palier anti-effraction 5 mn EN1630 classe 3, blindée 2 tôles, 40 (-1 ; 3) dB, feu EI30 de marque JELD-WEN réf. RENO PAL 30 40 S CL3 - EN1630. Certifié PEFC, C.O.V. : A+ Anti-effraction : 5 mn EN1630 classe 3 Feu : EI30 Acoustique : 40 (-1 ; 3) dB. Ra = 39 dB Stabilité garantie en ambiance différentielle : Climat II Thermique : Ud = 1,9 Bâti métal sur mesure, épaisseur 20/10ème avec joint d'étanchéité 3 côtés qui s'intègre dans la feuillure de l'huisserie existante (bois et métal). 5 systèmes de fixation par montant à l'aide de vérins réglables pour un montage simple et rapide. Sans nécessité d'ajout de tresse feu. 6 mm de perte de passage au total. Vantail sans joint intumescent apparent sur les montants de porte, ni sur l'huisserie empêchant sa dégradation : cadre résineux, blindée 2 tôles, 4 paumelles 140, serrure 3 points 3 coffres A2P* (axe à 50), joint double lèvres en partie basse, panneaux de fibre prépeints. Finitions : Panneaux de fibre prépeints / Stratifié / Stratifié avec insert / Essences fines / Rainures 2 faces (Groove) au choix de l'architecte. Validation dimensionnelle : Hauteur (FdF existante) : 1659 à 2255 mm Largeur (FdF existante) : 741 mm à 1045 mm (surface maxi 2,95 m2) Options : serrure 3 ou 5 points 3 coffres axe à 50 A2P*, axe à 120 standard et A2P* microviseur (2 possibles), microviseur électronique Bas du vantail : plinthe automatique référencée de marque JELD-WEN réf. (38 dB Ra), seuil à la suisse bois dur (41 dB Ra) ou aluminium
Rénobloc palière anti-effraction 5 mn classe 3 (EN1630) 42 (-2 ; -5) dB | Bloc-porte de rénovation palier anti-effraction 5 mn EN1630 classe 3, blindée 2 tôles, 42 (-2 ; -5) dB, feu EI30 de marque JELD-WEN réf. RENO PAL 30 40 S CL3 - EN1630. Certifié PEFC, C.O.V. : A+ Anti-effraction : 5 mn EN1630 classe 3 Feu : EI30 Acoustique : 42 (-2 ; -5) dB. Ra = 40 dB Stabilité garantie en ambiance différentielle : Climat II Thermique : Ud = 2,2 Bâti métal sur mesure, épaisseur 20/10ème avec joint d'étanchéité 3 côtés qui s'intègre dans la feuillure de l'huisserie existante (bois et métal). 5 systèmes de fixation par montant à l'aide de vérins réglables pour un montage simple et rapide. Sans nécessité d'ajout de tresse feu. 6 mm de perte de passage au total. Vantail sans joint intumescent apparent sur les montants de porte, ni sur l'huisserie empêchant sa dégradation : cadre résineux, blindée 2 tôles, 4 paumelles 140, serrure 3 points 3 coffres A2P* (axe à 50), joint double lèvres en partie basse, panneaux de fibre prépeints. Finitions : Panneaux de fibre prépeints / Stratifié / Stratifié avec insert / Essences fines / Rainures 2 faces (Groove) au choix de l'architecte. Validation dimensionnelle : Hauteur (FdF existante) : 1859 à 2255 mm Largeur (FdF existante) : 741 mm à 1045 mm (surface maxi 2,95 m2) Options : serrure 3 ou 5 points 3 coffres axe à 50 A2P*, axe à 120 standard et A2P* microviseur (2 possibles), microviseur électronique Bas du vantail : plinthe automatique référencée de marque JELD-WEN réf. (38 dB Ra), seuil à la suisse bois dur (42 dB Ra) ou aluminium
Rénobloc palière anti-effraction 5 mn CR3 (EN1627) 41 (-2 ; -5) dB | Bloc-porte de rénovation palier anti-effraction 5 mn CR3 (EN1627), blindée 2 tôles, 41 (-1 ; -5) dB, feu EI30 de marque JELD-WEN réf. RENO PAL 30 42 S CR3 - EN1627. Certifié PEFC, C.O.V. : A+ Anti-effraction : 5 mn EN1627 CR3 Feu : EI30 Acoustique : 41 (-1 ; -5) dB. Ra = 40 dB Stabilité garantie en ambiance différentielle : Climat II Thermique : Ud = 2,2 Bâti métal sur mesure, épaisseur 20/10ème avec joint d'étanchéité 3 côtés qui s'intègre dans la feuillure de l'huisserie existante (bois et métal). 5 systèmes de fixation par montant à l'aide de vérins réglables pour un montage simple et rapide. Sans nécessité d'ajout de tresse feu. 6 mm de perte de passage au total. Vantail blindé 2 tôles 10/10ème embrevées sur le cadre, sans joint intumescent apparent sur les montants de porte, ni sur l'huisserie empêchant sa dégradation : cadre montants bois dur, traverse résineux, 4 paumelles 140 dont 3 équipés de pion anti-dégondage, serrure 3 points 3 coffres A2P* (axe à 50), joint double lèvres en partie basse, panneaux de fibre prépeints. Finitions : Panneaux de fibre prépeints / Stratifié / Stratifié avec insert / Essences fines / Rainures 2 faces (Groove) au choix de l'architecte. Validation dimensionnelle : Hauteur (FdF existante) : 1659 à 2120 mm Largeur (FdF existante) : 741 mm à 1045 mm (surface maxi 2,95 m2) Options : serrure 3 ou 5 points 3 coffres axe à 50 A2P*, axe à 120 standard et A2P* microviseur (2 possibles), microviseur électronique Bas du vantail : plinthe automatique référencée de marque JELD-WEN réf. (38 dB Ra), seuil à la suisse bois dur (42 dB Ra) ou aluminium
Sécurénov palière anti-effraction 5 mn A2P BP1, 41 (-2 ; -5) dB | Bloc-porte de rénovation palier anti-effraction 5 mn certifié A2P BP1, blindée 2 tôles, 40 (-1 ; -3) dB, feu EI30 de marque JELD-WEN réf. RENO PAL 30 42 S CR3 - EN1627. Certifié PEFC, C.O.V. : A+ Anti-effraction : certifié A2P BP1 (certificat A2P n° 15-57) Feu : EI30 Acoustique : 40 (-1 ; -3) dB. Ra = 39 dB Stabilité garantie en ambiance différentielle : Climat II Thermique : Ud = 2 Bâti métal sur mesure, épaisseur 20/10ème avec joint d'étanchéité 3 côtés qui s'intègre dans la feuillure de l'huisserie existante (bois et métal). 5 systèmes de fixation par montant à l'aide de vérins réglables pour un montage simple et rapide. Sans nécessité d'ajout de tresse feu. 6 mm de perte de passage au total. Vantail blindé 2 tôles 10/10ème embrevées sur le cadre, sans joint intumescent apparent sur les montants de porte, ni sur l'huisserie empêchant sa dégradation : cadre montants bois dur, traverse résineux, 4 paumelles 140 dont 3 équipés de pion anti-dégondage, serrure 3 points 3 coffres A2P* (axe à 50), joint double lèvres en partie basse, panneaux de fibre prépeints. Finitions : Panneaux de fibre prépeints / Stratifié / Stratifié avec insert / Essences fines / Rainures 2 faces (Groove) au choix de l'architecte. Validation dimensionnelle : Hauteur (FdF existante) : 1859 à 2120 mm Largeur (FdF existante) : 741 mm à 1045 mm Options : serrure 3 ou 5 points 3 coffres axe à 50 A2P*, axe à 120 standard et A2P* microviseur (2 possibles), microviseur électronique Bas du vantail : plinthe automatique référencée de marque JELD-WEN réf. (38 dB Ra), seuil à la suisse bois dur (41 dB Ra) ou aluminium